## Params
param_nums | 16 | 参数个数
measurement_nums | 2193 | 同化总时间步
dt | 1 | 时间步长
size | 1000 | 集合卡尔曼滤波集合大小
obs_dims | 8 | 观测变量的维度, 状态变量的维度由水质状态和参数状态以及mode确定
wq_status_num | 8 | 水质指标个数
param_status_num | 26 | 参数个数
river_monitor_num | 4 | 每条河4个监测指标
riversin_nums | 3 | 入库河流个数
riversout_nums | 2 | 出库河流个数
reservoir_col | 6 | Res一共读取6列
rpon_ratio | 0.5 | 难降解有机物占比
lpon_ratio | 0.25 | 易降解颗粒态有机氮占比
model_params_num | 26 | 水质模型参数个数
h0 | 122 | 平均水位
mode | 1 | 0表示不同化，纯率定验证；1表示普通数据同化；2表示含参数的数据同化；3表示刺激响应后的数据同化
enable_pos | 1 | 1 表示保证采样的状态为正值，0为常规正态分布采样

## ModelParams
k_rpon20 | 0.002
theta_rpon | 1.05
k_lpon20 | 0.014
theta_lpon | 1.04
k_don20 | 0.059
theta_don | 1.042
r_nit0 | 0.0026
k_nit_20 | 0.038
foxmin | 0.1
c_oxc_nit | 4.5
c_oxo_nit | 15
theta_nit | 1.018
T_c_nit | 4.5
alpha | 0
r_deni0 | 0.0033
k_deni_20 | 0.021
Tc_deni | -2
theta_deni | 1.11
c_oxc_deni | 10
c_oxo_deni | 3
beta | 1
don_flux | 0.04
ammonia_flux | 0.005
nitrate_flux | 0
s_nrp | 0.06
s_nlp | 0.05

## Init_X
wl | 133.19
c_rpon | 0.00475
c_lpon | 0.00475
c_don | 0.0095
c_na | 0.181
c_nn | 0.61
T | 0.4
DO | 8.3
k_rpon20 | 0.002
theta_rpon | 1.05
k_lpon20 | 0.014
theta_lpon | 1.04
k_don20 | 0.059
theta_don | 1.042
r_nit0 | 0.0026
k_nit_20 | 0.038
foxmin | 0.1
c_oxc_nit | 4.5
c_oxo_nit | 15
theta_nit | 1.018
T_c_nit | 4.5
alpha | 0
r_deni0 | 0.0033
k_deni_20 | 0.021
Tc_deni | -2
theta_deni | 1.11
c_oxc_deni | 10
c_oxo_deni | 3
beta | 1
don_flux | 0.04
ammonia_flux | 0.005
nitrate_flux | 0
s_nrp | 0.06
s_nlp | 0.05

## Init_P
| wl | c_rpon | c_lpon | c_don | c_na | c_nn | T | DO | k_rpon20 | theta_rpon | k_lpon20 | theta_lpon | k_don20 | theta_don | r_nit0 | k_nit_20 | foxmin | c_oxc_nit | c_oxo_nit | theta_nit | T_c_nit | alpha | r_deni0 | k_deni_20 | Tc_deni | theta_deni | c_oxc_deni | c_oxo_deni | beta | don_flux | ammonia_flux | nitrate_flux | s_nrp | s_nlp
wl | 0.01 | 0 | 0 | 0 | 0 | 0 | 0 | 0 | 0 | 0 | 0 | 0 | 0 | 0 | 0 | 0 | 0 | 0 | 0 | 0 | 0 | 0 | 0 | 0 | 0 | 0 | 0 | 0 | 0 | 0 | 0 | 0 | 0 | 0
c_rpon | 0 | 0.0001 | 0 | 0 | 0 | 0 | 0 | 0 | 0 | 0 | 0 | 0 | 0 | 0 | 0 | 0 | 0 | 0 | 0 | 0 | 0 | 0 | 0 | 0 | 0 | 0 | 0 | 0 | 0 | 0 | 0 | 0 | 0 | 0
c_lpon | 0 | 0 | 0.0001 | 0 | 0 | 0 | 0 | 0 | 0 | 0 | 0 | 0 | 0 | 0 | 0 | 0 | 0 | 0 | 0 | 0 | 0 | 0 | 0 | 0 | 0 | 0 | 0 | 0 | 0 | 0 | 0 | 0 | 0 | 0
c_don | 0 | 0 | 0 | 0.0001 | 0 | 0 | 0 | 0 | 0 | 0 | 0 | 0 | 0 | 0 | 0 | 0 | 0 | 0 | 0 | 0 | 0 | 0 | 0 | 0 | 0 | 0 | 0 | 0 | 0 | 0 | 0 | 0 | 0 | 0
c_na | 0 | 0 | 0 | 0 | 0.0001 | 0 | 0 | 0 | 0 | 0 | 0 | 0 | 0 | 0 | 0 | 0 | 0 | 0 | 0 | 0 | 0 | 0 | 0 | 0 | 0 | 0 | 0 | 0 | 0 | 0 | 0 | 0 | 0 | 0
c_nn | 0 | 0 | 0 | 0 | 0 | 0.0001 | 0 | 0 | 0 | 0 | 0 | 0 | 0 | 0 | 0 | 0 | 0 | 0 | 0 | 0 | 0 | 0 | 0 | 0 | 0 | 0 | 0 | 0 | 0 | 0 | 0 | 0 | 0 | 0
T | 0 | 0 | 0 | 0 | 0 | 0 | 0.0001 | 0 | 0 | 0 | 0 | 0 | 0 | 0 | 0 | 0 | 0 | 0 | 0 | 0 | 0 | 0 | 0 | 0 | 0 | 0 | 0 | 0 | 0 | 0 | 0 | 0 | 0 | 0
DO | 0 | 0 | 0 | 0 | 0 | 0 | 0 | 0.0001 | 0 | 0 | 0 | 0 | 0 | 0 | 0 | 0 | 0 | 0 | 0 | 0 | 0 | 0 | 0 | 0 | 0 | 0 | 0 | 0 | 0 | 0 | 0 | 0 | 0 | 0
k_rpon20 | 0 | 0 | 0 | 0 | 0 | 0 | 0 | 0 | 1e-08 | 0 | 0 | 0 | 0 | 0 | 0 | 0 | 0 | 0 | 0 | 0 | 0 | 0 | 0 | 0 | 0 | 0 | 0 | 0 | 0 | 0 | 0 | 0 | 0 | 0
theta_rpon | 0 | 0 | 0 | 0 | 0 | 0 | 0 | 0 | 0 | 1e-08 | 0 | 0 | 0 | 0 | 0 | 0 | 0 | 0 | 0 | 0 | 0 | 0 | 0 | 0 | 0 | 0 | 0 | 0 | 0 | 0 | 0 | 0 | 0 | 0
k_lpon20 | 0 | 0 | 0 | 0 | 0 | 0 | 0 | 0 | 0 | 0 | 1e-08 | 0 | 0 | 0 | 0 | 0 | 0 | 0 | 0 | 0 | 0 | 0 | 0 | 0 | 0 | 0 | 0 | 0 | 0 | 0 | 0 | 0 | 0 | 0
theta_lpon | 0 | 0 | 0 | 0 | 0 | 0 | 0 | 0 | 0 | 0 | 0 | 1e-08 | 0 | 0 | 0 | 0 | 0 | 0 | 0 | 0 | 0 | 0 | 0 | 0 | 0 | 0 | 0 | 0 | 0 | 0 | 0 | 0 | 0 | 0
k_don20 | 0 | 0 | 0 | 0 | 0 | 0 | 0 | 0 | 0 | 0 | 0 | 0 | 1e-08 | 0 | 0 | 0 | 0 | 0 | 0 | 0 | 0 | 0 | 0 | 0 | 0 | 0 | 0 | 0 | 0 | 0 | 0 | 0 | 0 | 0
theta_don | 0 | 0 | 0 | 0 | 0 | 0 | 0 | 0 | 0 | 0 | 0 | 0 | 0 | 1e-08 | 0 | 0 | 0 | 0 | 0 | 0 | 0 | 0 | 0 | 0 | 0 | 0 | 0 | 0 | 0 | 0 | 0 | 0 | 0 | 0
r_nit0 | 0 | 0 | 0 | 0 | 0 | 0 | 0 | 0 | 0 | 0 | 0 | 0 | 0 | 0 | 1e-08 | 0 | 0 | 0 | 0 | 0 | 0 | 0 | 0 | 0 | 0 | 0 | 0 | 0 | 0 | 0 | 0 | 0 | 0 | 0
k_nit_20 | 0 | 0 | 0 | 0 | 0 | 0 | 0 | 0 | 0 | 0 | 0 | 0 | 0 | 0 | 0 | 1e-08 | 0 | 0 | 0 | 0 | 0 | 0 | 0 | 0 | 0 | 0 | 0 | 0 | 0 | 0 | 0 | 0 | 0 | 0
foxmin | 0 | 0 | 0 | 0 | 0 | 0 | 0 | 0 | 0 | 0 | 0 | 0 | 0 | 0 | 0 | 0 | 1e-08 | 0 | 0 | 0 | 0 | 0 | 0 | 0 | 0 | 0 | 0 | 0 | 0 | 0 | 0 | 0 | 0 | 0
c_oxc_nit | 0 | 0 | 0 | 0 | 0 | 0 | 0 | 0 | 0 | 0 | 0 | 0 | 0 | 0 | 0 | 0 | 0 | 1e-08 | 0 | 0 | 0 | 0 | 0 | 0 | 0 | 0 | 0 | 0 | 0 | 0 | 0 | 0 | 0 | 0
c_oxo_nit | 0 | 0 | 0 | 0 | 0 | 0 | 0 | 0 | 0 | 0 | 0 | 0 | 0 | 0 | 0 | 0 | 0 | 0 | 1e-08 | 0 | 0 | 0 | 0 | 0 | 0 | 0 | 0 | 0 | 0 | 0 | 0 | 0 | 0 | 0
theta_nit | 0 | 0 | 0 | 0 | 0 | 0 | 0 | 0 | 0 | 0 | 0 | 0 | 0 | 0 | 0 | 0 | 0 | 0 | 0 | 1e-08 | 0 | 0 | 0 | 0 | 0 | 0 | 0 | 0 | 0 | 0 | 0 | 0 | 0 | 0
T_c_nit | 0 | 0 | 0 | 0 | 0 | 0 | 0 | 0 | 0 | 0 | 0 | 0 | 0 | 0 | 0 | 0 | 0 | 0 | 0 | 0 | 1e-08 | 0 | 0 | 0 | 0 | 0 | 0 | 0 | 0 | 0 | 0 | 0 | 0 | 0
alpha | 0 | 0 | 0 | 0 | 0 | 0 | 0 | 0 | 0 | 0 | 0 | 0 | 0 | 0 | 0 | 0 | 0 | 0 | 0 | 0 | 0 | 1e-08 | 0 | 0 | 0 | 0 | 0 | 0 | 0 | 0 | 0 | 0 | 0 | 0
r_deni0 | 0 | 0 | 0 | 0 | 0 | 0 | 0 | 0 | 0 | 0 | 0 | 0 | 0 | 0 | 0 | 0 | 0 | 0 | 0 | 0 | 0 | 0 | 1e-08 | 0 | 0 | 0 | 0 | 0 | 0 | 0 | 0 | 0 | 0 | 0
k_deni_20 | 0 | 0 | 0 | 0 | 0 | 0 | 0 | 0 | 0 | 0 | 0 | 0 | 0 | 0 | 0 | 0 | 0 | 0 | 0 | 0 | 0 | 0 | 0 | 1e-08 | 0 | 0 | 0 | 0 | 0 | 0 | 0 | 0 | 0 | 0
Tc_deni | 0 | 0 | 0 | 0 | 0 | 0 | 0 | 0 | 0 | 0 | 0 | 0 | 0 | 0 | 0 | 0 | 0 | 0 | 0 | 0 | 0 | 0 | 0 | 0 | 1e-08 | 0 | 0 | 0 | 0 | 0 | 0 | 0 | 0 | 0
theta_deni | 0 | 0 | 0 | 0 | 0 | 0 | 0 | 0 | 0 | 0 | 0 | 0 | 0 | 0 | 0 | 0 | 0 | 0 | 0 | 0 | 0 | 0 | 0 | 0 | 0 | 1e-08 | 0 | 0 | 0 | 0 | 0 | 0 | 0 | 0
c_oxc_deni | 0 | 0 | 0 | 0 | 0 | 0 | 0 | 0 | 0 | 0 | 0 | 0 | 0 | 0 | 0 | 0 | 0 | 0 | 0 | 0 | 0 | 0 | 0 | 0 | 0 | 0 | 1e-08 | 0 | 0 | 0 | 0 | 0 | 0 | 0
c_oxo_deni | 0 | 0 | 0 | 0 | 0 | 0 | 0 | 0 | 0 | 0 | 0 | 0 | 0 | 0 | 0 | 0 | 0 | 0 | 0 | 0 | 0 | 0 | 0 | 0 | 0 | 0 | 0 | 1e-08 | 0 | 0 | 0 | 0 | 0 | 0
beta | 0 | 0 | 0 | 0 | 0 | 0 | 0 | 0 | 0 | 0 | 0 | 0 | 0 | 0 | 0 | 0 | 0 | 0 | 0 | 0 | 0 | 0 | 0 | 0 | 0 | 0 | 0 | 0 | 1e-08 | 0 | 0 | 0 | 0 | 0
don_flux | 0 | 0 | 0 | 0 | 0 | 0 | 0 | 0 | 0 | 0 | 0 | 0 | 0 | 0 | 0 | 0 | 0 | 0 | 0 | 0 | 0 | 0 | 0 | 0 | 0 | 0 | 0 | 0 | 0 | 1e-08 | 0 | 0 | 0 | 0
ammonia_flux | 0 | 0 | 0 | 0 | 0 | 0 | 0 | 0 | 0 | 0 | 0 | 0 | 0 | 0 | 0 | 0 | 0 | 0 | 0 | 0 | 0 | 0 | 0 | 0 | 0 | 0 | 0 | 0 | 0 | 0 | 1e-08 | 0 | 0 | 0
nitrate_flux | 0 | 0 | 0 | 0 | 0 | 0 | 0 | 0 | 0 | 0 | 0 | 0 | 0 | 0 | 0 | 0 | 0 | 0 | 0 | 0 | 0 | 0 | 0 | 0 | 0 | 0 | 0 | 0 | 0 | 0 | 0 | 1e-08 | 0 | 0
s_nrp | 0 | 0 | 0 | 0 | 0 | 0 | 0 | 0 | 0 | 0 | 0 | 0 | 0 | 0 | 0 | 0 | 0 | 0 | 0 | 0 | 0 | 0 | 0 | 0 | 0 | 0 | 0 | 0 | 0 | 0 | 0 | 0 | 1e-08 | 0
s_nlp | 0 | 0 | 0 | 0 | 0 | 0 | 0 | 0 | 0 | 0 | 0 | 0 | 0 | 0 | 0 | 0 | 0 | 0 | 0 | 0 | 0 | 0 | 0 | 0 | 0 | 0 | 0 | 0 | 0 | 0 | 0 | 0 | 0 | 1e-08

## H
| wl | c_rpon | c_lpon | c_don | c_na | c_nn | T | DO | k_rpon20 | theta_rpon | k_lpon20 | theta_lpon | k_don20 | theta_don | r_nit0 | k_nit_20 | foxmin | c_oxc_nit | c_oxo_nit | theta_nit | T_c_nit | alpha | r_deni0 | k_deni_20 | Tc_deni | theta_deni | c_oxc_deni | c_oxo_deni | beta | don_flux | ammonia_flux | nitrate_flux | s_nrp | s_nlp
wl | 1 | 0 | 0 | 0 | 0 | 0 | 0 | 0 | 0 | 0 | 0 | 0 | 0 | 0 | 0 | 0 | 0 | 0 | 0 | 0 | 0 | 0 | 0 | 0 | 0 | 0 | 0 | 0 | 0 | 0 | 0 | 0 | 0 | 0
c_rpon | 0 | 1 | 0 | 0 | 0 | 0 | 0 | 0 | 0 | 0 | 0 | 0 | 0 | 0 | 0 | 0 | 0 | 0 | 0 | 0 | 0 | 0 | 0 | 0 | 0 | 0 | 0 | 0 | 0 | 0 | 0 | 0 | 0 | 0
c_lpon | 0 | 0 | 1 | 0 | 0 | 0 | 0 | 0 | 0 | 0 | 0 | 0 | 0 | 0 | 0 | 0 | 0 | 0 | 0 | 0 | 0 | 0 | 0 | 0 | 0 | 0 | 0 | 0 | 0 | 0 | 0 | 0 | 0 | 0
c_don | 0 | 0 | 0 | 1 | 0 | 0 | 0 | 0 | 0 | 0 | 0 | 0 | 0 | 0 | 0 | 0 | 0 | 0 | 0 | 0 | 0 | 0 | 0 | 0 | 0 | 0 | 0 | 0 | 0 | 0 | 0 | 0 | 0 | 0
c_na | 0 | 0 | 0 | 0 | 1 | 0 | 0 | 0 | 0 | 0 | 0 | 0 | 0 | 0 | 0 | 0 | 0 | 0 | 0 | 0 | 0 | 0 | 0 | 0 | 0 | 0 | 0 | 0 | 0 | 0 | 0 | 0 | 0 | 0
c_nn | 0 | 0 | 0 | 0 | 0 | 1 | 0 | 0 | 0 | 0 | 0 | 0 | 0 | 0 | 0 | 0 | 0 | 0 | 0 | 0 | 0 | 0 | 0 | 0 | 0 | 0 | 0 | 0 | 0 | 0 | 0 | 0 | 0 | 0
T | 0 | 0 | 0 | 0 | 0 | 0 | 1 | 0 | 0 | 0 | 0 | 0 | 0 | 0 | 0 | 0 | 0 | 0 | 0 | 0 | 0 | 0 | 0 | 0 | 0 | 0 | 0 | 0 | 0 | 0 | 0 | 0 | 0 | 0
DO | 0 | 0 | 0 | 0 | 0 | 0 | 0 | 1 | 0 | 0 | 0 | 0 | 0 | 0 | 0 | 0 | 0 | 0 | 0 | 0 | 0 | 0 | 0 | 0 | 0 | 0 | 0 | 0 | 0 | 0 | 0 | 0 | 0 | 0

## Q
wl | 0.0001
c_rpon | 1e-06
c_lpon | 1e-06
c_don | 1e-06
c_na | 1e-06
c_nn | 1e-06
T | 1e-06
DO | 1e-06
k_rpon20 | 1e-12
theta_rpon | 1e-12
k_lpon20 | 1e-12
theta_lpon | 1e-12
k_don20 | 1e-12
theta_don | 1e-12
r_nit0 | 1e-12
k_nit_20 | 1e-12
foxmin | 1e-12
c_oxc_nit | 1e-12
c_oxo_nit | 1e-12
theta_nit | 1e-12
T_c_nit | 1e-12
alpha | 1e-12
r_deni0 | 1e-12
k_deni_20 | 1e-12
Tc_deni | 1e-12
theta_deni | 1e-12
c_oxc_deni | 1e-12
c_oxo_deni | 1e-12
beta | 1e-12
don_flux | 1e-12
ammonia_flux | 1e-12
nitrate_flux | 1e-12
s_nrp | 1e-12
s_nlp | 1e-12

## R
| wl | c_rpon | c_lpon | c_don | c_na | c_nn | T | DO
wl | 0.0001 | 0 | 0 | 0 | 0 | 0 | 0 | 0
c_rpon | 0 | 1e-06 | 0 | 0 | 0 | 0 | 0 | 0
c_lpon | 0 | 0 | 1e-06 | 0 | 0 | 0 | 0 | 0
c_don | 0 | 0 | 0 | 1e-06 | 0 | 0 | 0 | 0
c_na | 0 | 0 | 0 | 0 | 1e-06 | 0 | 0 | 0
c_nn | 0 | 0 | 0 | 0 | 0 | 1e-06 | 0 | 0
T | 0 | 0 | 0 | 0 | 0 | 0 | 1e-06 | 0
DO | 0 | 0 | 0 | 0 | 0 | 0 | 0 | 1e-06

## Rivers_in
Date | Baihe_Flow | Baihe_Ctn | Baihe_Cna | Baihe_Cnn | Chaohe_Flow | Chaohe_Ctn | Chaohe_Cna | Chaohe_Cnn | S_to_N_flow | S_to_N_Ctn | S_to_N_Cna | S_to_N_Cnn
2014-12-31 | 2.43 | 2.24 | 0.135 | 1.89 | 1.72 | 8.24 | 0.178 | 7.46 | 0 | 1.16 | 0.09 | 0.891
2015-01-01 | 2.27 | 2.2633 | 0.14017 | 1.925 | 1.56 | 8.11 | 0.17467 | 7.33 | 0 | 1.16 | 0.09 | 0.891
2015-01-02 | 2.11 | 2.2867 | 0.14533 | 1.96 | 1.56 | 7.98 | 0.17133 | 7.2 | 0 | 1.16 | 0.09 | 0.891
2015-01-03 | 2.27 | 2.31 | 0.1505 | 1.995 | 1.56 | 7.85 | 0.168 | 7.07 | 0 | 1.16 | 0.09 | 0.891
2015-01-04 | 2.27 | 2.3333 | 0.15567 | 2.03 | 1.46 | 7.72 | 0.16467 | 6.94 | 0 | 1.16 | 0.09 | 0.891
2015-01-05 | 2.27 | 2.3567 | 0.16083 | 2.065 | 1.46 | 7.59 | 0.16133 | 6.81 | 0 | 1.16 | 0.09 | 0.891
2015-01-06 | 2.27 | 2.38 | 0.166 | 2.1 | 1.46 | 7.46 | 0.158 | 6.68 | 0 | 1.16 | 0.09 | 0.891
2015-01-07 | 2.27 | 2.3814 | 0.16561 | 2.0993 | 1.46 | 7.345 | 0.15821 | 6.5243 | 0 | 1.16 | 0.09 | 0.891
2015-01-08 | 2.27 | 2.3829 | 0.16521 | 2.0986 | 1.56 | 7.23 | 0.15843 | 6.3686 | 0 | 1.16 | 0.09 | 0.891
2015-01-09 | 2.27 | 2.3843 | 0.16482 | 2.0979 | 1.56 | 7.115 | 0.15864 | 6.2129 | 0 | 1.16 | 0.09 | 0.891
2015-01-10 | 2.11 | 2.3857 | 0.16443 | 2.0971 | 1.56 | 7 | 0.15886 | 6.0571 | 0 | 1.16 | 0.09 | 0.891
2015-01-11 | 2.11 | 2.3871 | 0.16404 | 2.0964 | 1.56 | 6.885 | 0.15907 | 5.9014 | 0 | 1.16 | 0.09 | 0.891
2015-01-12 | 2.11 | 2.3886 | 0.16364 | 2.0957 | 1.56 | 6.77 | 0.15929 | 5.7457 | 0 | 1.16 | 0.09 | 0.891
2015-01-13 | 2.11 | 2.39 | 0.16325 | 2.095 | 1.56 | 6.655 | 0.1595 | 5.59 | 0 | 1.1627 | 0.091273 | 0.89573
2015-01-14 | 2.11 | 2.3914 | 0.16286 | 2.0943 | 1.46 | 6.54 | 0.15971 | 5.4343 | 0 | 1.1655 | 0.092545 | 0.90045
2015-01-15 | 2.11 | 2.3929 | 0.16246 | 2.0936 | 1.56 | 6.425 | 0.15993 | 5.2786 | 0 | 1.1682 | 0.093818 | 0.90518
2015-01-16 | 2.11 | 2.3943 | 0.16207 | 2.0929 | 1.56 | 6.31 | 0.16014 | 5.1229 | 0 | 1.1709 | 0.095091 | 0.90991
2015-01-17 | 2.11 | 2.3957 | 0.16168 | 2.0921 | 1.46 | 6.195 | 0.16036 | 4.9671 | 0 | 1.1736 | 0.096364 | 0.91464
2015-01-18 | 2.11 | 2.3971 | 0.16129 | 2.0914 | 1.46 | 6.08 | 0.16057 | 4.8114 | 0 | 1.1764 | 0.097636 | 0.91936
2015-01-19 | 2.11 | 2.3986 | 0.16089 | 2.0907 | 1.46 | 5.965 | 0.16079 | 4.6557 | 0 | 1.1791 | 0.098909 | 0.92409
2015-01-20 | 1.95 | 2.4 | 0.1605 | 2.09 | 1.46 | 5.85 | 0.161 | 4.5 | 0 | 1.1818 | 0.10018 | 0.92882
2015-01-21 | 1.95 | 2.4014 | 0.16011 | 2.0893 | 1.46 | 5.735 | 0.16121 | 4.3443 | 0 | 1.1845 | 0.10145 | 0.93355
2015-01-22 | 1.95 | 2.4029 | 0.15971 | 2.0886 | 1.46 | 5.62 | 0.16143 | 4.1886 | 0 | 1.1873 | 0.10273 | 0.93827
2015-01-23 | 1.95 | 2.4043 | 0.15932 | 2.0879 | 1.56 | 5.505 | 0.16164 | 4.0329 | 0 | 1.19 | 0.104 | 0.943
2015-01-24 | 1.95 | 2.4057 | 0.15893 | 2.0871 | 1.56 | 5.39 | 0.16186 | 3.8771 | 0 | 1.1927 | 0.10527 | 0.94773
2015-01-25 | 1.95 | 2.4071 | 0.15854 | 2.0864 | 1.56 | 5.275 | 0.16207 | 3.7214 | 0 | 1.1955 | 0.10655 | 0.95245
2015-01-26 | 2.11 | 2.4086 | 0.15814 | 2.0857 | 1.56 | 5.16 | 0.16229 | 3.5657 | 0 | 1.1982 | 0.10782 | 0.95718
2015-01-27 | 2.11 | 2.41 | 0.15775 | 2.085 | 1.56 | 5.045 | 0.1625 | 3.41 | 0 | 1.2009 | 0.10909 | 0.96191
2015-01-28 | 1.81 | 2.4114 | 0.15736 | 2.0843 | 1.56 | 4.93 | 0.16271 | 3.2543 | 0 | 1.2036 | 0.11036 | 0.96664
2015-01-29 | 1.81 | 2.4129 | 0.15696 | 2.0836 | 1.35 | 4.815 | 0.16293 | 3.0986 | 0 | 1.2064 | 0.11164 | 0.97136
2015-01-30 | 1.95 | 2.4143 | 0.15657 | 2.0829 | 1.46 | 4.7 | 0.16314 | 2.9429 | 0 | 1.2091 | 0.11291 | 0.97609
2015-01-31 | 1.95 | 2.4157 | 0.15618 | 2.0821 | 1.46 | 4.585 | 0.16336 | 2.7871 | 0 | 1.2118 | 0.11418 | 0.98082
2015-02-01 | 1.67 | 2.4171 | 0.15579 | 2.0814 | 1.56 | 4.47 | 0.16357 | 2.6314 | 0 | 1.2145 | 0.11545 | 0.98555
2015-02-02 | 1.67 | 2.4186 | 0.15539 | 2.0807 | 1.46 | 4.355 | 0.16379 | 2.4757 | 0 | 1.2173 | 0.11673 | 0.99027
2015-02-03 | 1.81 | 2.42 | 0.155 | 2.08 | 1.56 | 4.24 | 0.164 | 2.32 | 0 | 1.22 | 0.118 | 0.995
2015-02-04 | 2.11 | 2.4188 | 0.155 | 2.08 | 1.56 | 4.1932 | 0.16306 | 2.3206 | 0 | 1.2274 | 0.11822 | 0.99741
2015-02-05 | 1.81 | 2.4176 | 0.155 | 2.08 | 1.56 | 4.1465 | 0.16212 | 2.3212 | 0 | 1.2348 | 0.11844 | 0.99981
2015-02-06 | 1.95 | 2.4165 | 0.155 | 2.08 | 1.56 | 4.0997 | 0.16118 | 2.3218 | 0 | 1.2422 | 0.11867 | 1.0022
2015-02-07 | 1.95 | 2.4153 | 0.155 | 2.08 | 1.56 | 4.0529 | 0.16024 | 2.3224 | 0 | 1.2496 | 0.11889 | 1.0046
2015-02-08 | 1.95 | 2.4141 | 0.155 | 2.08 | 1.56 | 4.0062 | 0.15929 | 2.3229 | 0 | 1.257 | 0.11911 | 1.007
2015-02-09 | 1.81 | 2.4129 | 0.155 | 2.08 | 1.35 | 3.9594 | 0.15835 | 2.3235 | 0 | 1.2644 | 0.11933 | 1.0094
2015-02-10 | 1.67 | 2.4118 | 0.155 | 2.08 | 1.25 | 3.9126 | 0.15741 | 2.3241 | 0 | 1.2719 | 0.11956 | 1.0119
2015-02-11 | 1.67 | 2.4106 | 0.155 | 2.08 | 1.35 | 3.8659 | 0.15647 | 2.3247 | 0 | 1.2793 | 0.11978 | 1.0143
2015-02-12 | 1.81 | 2.4094 | 0.155 | 2.08 | 1.35 | 3.8191 | 0.15553 | 2.3253 | 0 | 1.2867 | 0.12 | 1.0167
2015-02-13 | 1.81 | 2.4082 | 0.155 | 2.08 | 1.46 | 3.7724 | 0.15459 | 2.3259 | 0 | 1.2941 | 0.12022 | 1.0191
2015-02-14 | 1.95 | 2.4071 | 0.155 | 2.08 | 1.56 | 3.7256 | 0.15365 | 2.3265 | 0 | 1.3015 | 0.12044 | 1.0215
2015-02-15 | 1.81 | 2.4059 | 0.155 | 2.08 | 1.56 | 3.6788 | 0.15271 | 2.3271 | 0 | 1.3089 | 0.12067 | 1.0239
2015-02-16 | 1.81 | 2.4047 | 0.155 | 2.08 | 1.56 | 3.6321 | 0.15176 | 2.3276 | 0 | 1.3163 | 0.12089 | 1.0263
2015-02-17 | 1.95 | 2.4035 | 0.155 | 2.08 | 1.56 | 3.5853 | 0.15082 | 2.3282 | 0 | 1.3237 | 0.12111 | 1.0287
2015-02-18 | 1.67 | 2.4024 | 0.155 | 2.08 | 1.72 | 3.5385 | 0.14988 | 2.3288 | 0 | 1.3311 | 0.12133 | 1.0311
2015-02-19 | 1.52 | 2.4012 | 0.155 | 2.08 | 1.72 | 3.4918 | 0.14894 | 2.3294 | 0 | 1.3385 | 0.12156 | 1.0335
2015-02-20 | 1.52 | 2.4 | 0.155 | 2.08 | 1.72 | 3.445 | 0.148 | 2.33 | 0 | 1.3459 | 0.12178 | 1.0359
2015-02-21 | 1.67 | 2.3988 | 0.155 | 2.08 | 1.72 | 3.3982 | 0.14706 | 2.3306 | 0 | 1.3533 | 0.122 | 1.0383
2015-02-22 | 2.27 | 2.3976 | 0.155 | 2.08 | 1.88 | 3.3515 | 0.14612 | 2.3312 | 0 | 1.3607 | 0.12222 | 1.0407
2015-02-23 | 3.27 | 2.3965 | 0.155 | 2.08 | 1.88 | 3.3047 | 0.14518 | 2.3318 | 0 | 1.3681 | 0.12244 | 1.0431
2015-02-24 | 2.43 | 2.3953 | 0.155 | 2.08 | 1.88 | 3.2579 | 0.14424 | 2.3324 | 0 | 1.3756 | 0.12267 | 1.0456
2015-02-25 | 1.95 | 2.3941 | 0.155 | 2.08 | 1.88 | 3.2112 | 0.14329 | 2.3329 | 0 | 1.383 | 0.12289 | 1.048
2015-02-26 | 1.95 | 2.3929 | 0.155 | 2.08 | 1.88 | 3.1644 | 0.14235 | 2.3335 | 0 | 1.3904 | 0.12311 | 1.0504
2015-02-27 | 1.38 | 2.3918 | 0.155 | 2.08 | 1.88 | 3.1176 | 0.14141 | 2.3341 | 0 | 1.3978 | 0.12333 | 1.0528
2015-02-28 | 1.24 | 2.3906 | 0.155 | 2.08 | 1.72 | 3.0709 | 0.14047 | 2.3347 | 0 | 1.4052 | 0.12356 | 1.0552
2015-03-01 | 1.67 | 2.3894 | 0.155 | 2.08 | 1.72 | 3.0241 | 0.13953 | 2.3353 | 0 | 1.4126 | 0.12378 | 1.0576
2015-03-02 | 1.52 | 2.3882 | 0.155 | 2.08 | 1.88 | 2.9774 | 0.13859 | 2.3359 | 0 | 1.42 | 0.124 | 1.06
2015-03-03 | 1.24 | 2.3871 | 0.155 | 2.08 | 1.88 | 2.9306 | 0.13765 | 2.3365 | 0 | 1.4106 | 0.12336 | 1.0554
2015-03-04 | 1.24 | 2.3859 | 0.155 | 2.08 | 1.72 | 2.8838 | 0.13671 | 2.3371 | 0 | 1.4011 | 0.12272 | 1.0508
2015-03-05 | 1.95 | 2.3847 | 0.155 | 2.08 | 1.72 | 2.8371 | 0.13576 | 2.3376 | 0 | 1.3917 | 0.12208 | 1.0462
2015-03-06 | 1.67 | 2.3835 | 0.155 | 2.08 | 1.56 | 2.7903 | 0.13482 | 2.3382 | 0 | 1.3822 | 0.12144 | 1.0416
2015-03-07 | 1.67 | 2.3824 | 0.155 | 2.08 | 1.56 | 2.7435 | 0.13388 | 2.3388 | 0 | 1.3728 | 0.12081 | 1.0369
2015-03-08 | 1.95 | 2.3812 | 0.155 | 2.08 | 1.56 | 2.6968 | 0.13294 | 2.3394 | 0 | 1.3633 | 0.12017 | 1.0323
2015-03-09 | 2.11 | 2.38 | 0.155 | 2.08 | 1.72 | 2.65 | 0.132 | 2.34 | 0 | 1.3539 | 0.11953 | 1.0277
2015-03-10 | 1.38 | 2.3924 | 0.15652 | 2.089 | 1.72 | 2.739 | 0.13297 | 2.349 | 0 | 1.3444 | 0.11889 | 1.0231
2015-03-11 | 1.24 | 2.4048 | 0.15803 | 2.0979 | 1.72 | 2.8279 | 0.13393 | 2.3579 | 0 | 1.335 | 0.11825 | 1.0185
2015-03-12 | 1.38 | 2.4172 | 0.15955 | 2.1069 | 1.88 | 2.9169 | 0.1349 | 2.3669 | 0 | 1.3256 | 0.11761 | 1.0139
2015-03-13 | 1.53 | 2.4297 | 0.16107 | 2.1159 | 1.88 | 3.0059 | 0.13586 | 2.3759 | 0 | 1.3161 | 0.11697 | 1.0093
2015-03-14 | 1.53 | 2.4421 | 0.16259 | 2.1248 | 1.88 | 3.0948 | 0.13683 | 2.3848 | 0 | 1.3067 | 0.11633 | 1.0047
2015-03-15 | 1.67 | 2.4545 | 0.1641 | 2.1338 | 1.88 | 3.1838 | 0.13779 | 2.3938 | 0 | 1.2972 | 0.11569 | 1.0001
2015-03-16 | 1.38 | 2.4669 | 0.16562 | 2.1428 | 1.88 | 3.2728 | 0.13876 | 2.4028 | 0 | 1.2878 | 0.11506 | 0.99544
2015-03-17 | 1.82 | 2.4793 | 0.16714 | 2.1517 | 1.88 | 3.3617 | 0.13972 | 2.4117 | 0 | 1.2783 | 0.11442 | 0.99083
2015-03-18 | 1.82 | 2.4917 | 0.16866 | 2.1607 | 1.88 | 3.4507 | 0.14069 | 2.4207 | 0 | 1.2689 | 0.11378 | 0.98622
2015-03-19 | 1.11 | 2.5041 | 0.17017 | 2.1697 | 1.88 | 3.5397 | 0.14166 | 2.4297 | 0 | 1.2594 | 0.11314 | 0.98161
2015-03-20 | 1.24 | 2.5166 | 0.17169 | 2.1786 | 1.88 | 3.6286 | 0.14262 | 2.4386 | 0 | 1.25 | 0.1125 | 0.977
2015-03-21 | 1.11 | 2.529 | 0.17321 | 2.1876 | 1.88 | 3.7176 | 0.14359 | 2.4476 | 0 | 1.2406 | 0.11186 | 0.97239
2015-03-22 | 1.11 | 2.5414 | 0.17472 | 2.1966 | 1.88 | 3.8066 | 0.14455 | 2.4566 | 0 | 1.2311 | 0.11122 | 0.96778
2015-03-23 | 1.38 | 2.5538 | 0.17624 | 2.2055 | 1.72 | 3.8955 | 0.14552 | 2.4655 | 0 | 1.2217 | 0.11058 | 0.96317
2015-03-24 | 1.38 | 2.5662 | 0.17776 | 2.2145 | 1.72 | 3.9845 | 0.14648 | 2.4745 | 0 | 1.2122 | 0.10994 | 0.95856
2015-03-25 | 1.38 | 2.5786 | 0.17928 | 2.2234 | 1.72 | 4.0734 | 0.14745 | 2.4834 | 0 | 1.2028 | 0.10931 | 0.95394
2015-03-26 | 0.98 | 2.591 | 0.18079 | 2.2324 | 1.72 | 4.1624 | 0.14841 | 2.4924 | 0 | 1.1933 | 0.10867 | 0.94933
2015-03-27 | 1.11 | 2.6034 | 0.18231 | 2.2414 | 1.56 | 4.2514 | 0.14938 | 2.5014 | 0 | 1.1839 | 0.10803 | 0.94472
2015-03-28 | 8.76 | 2.6159 | 0.18383 | 2.2503 | 1.46 | 4.3403 | 0.15034 | 2.5103 | 0 | 1.1744 | 0.10739 | 0.94011
2015-03-29 | 20.1 | 2.6283 | 0.18534 | 2.2593 | 1.35 | 4.4293 | 0.15131 | 2.5193 | 0 | 1.165 | 0.10675 | 0.9355
2015-03-30 | 20.1 | 2.6407 | 0.18686 | 2.2683 | 1.35 | 4.5183 | 0.15228 | 2.5283 | 0 | 1.1556 | 0.10611 | 0.93089
2015-03-31 | 20.1 | 2.6531 | 0.18838 | 2.2772 | 1.35 | 4.6072 | 0.15324 | 2.5372 | 0 | 1.1461 | 0.10547 | 0.92628
2015-04-01 | 22.9 | 2.6655 | 0.1899 | 2.2862 | 1.35 | 4.6962 | 0.15421 | 2.5462 | 0 | 1.1367 | 0.10483 | 0.92167
2015-04-02 | 19.2 | 2.6779 | 0.19141 | 2.2952 | 1.25 | 4.7852 | 0.15517 | 2.5552 | 0 | 1.1272 | 0.10419 | 0.91706
2015-04-03 | 14.2 | 2.6903 | 0.19293 | 2.3041 | 1.25 | 4.8741 | 0.15614 | 2.5641 | 0 | 1.1178 | 0.10356 | 0.91244
2015-04-04 | 14.2 | 2.7028 | 0.19445 | 2.3131 | 1.25 | 4.9631 | 0.1571 | 2.5731 | 0 | 1.1083 | 0.10292 | 0.90783
2015-04-05 | 14.2 | 2.7152 | 0.19597 | 2.3221 | 1.25 | 5.0521 | 0.15807 | 2.5821 | 0 | 1.0989 | 0.10228 | 0.90322
2015-04-06 | 14.2 | 2.7276 | 0.19748 | 2.331 | 1.14 | 5.141 | 0.15903 | 2.591 | 0 | 1.0894 | 0.10164 | 0.89861
2015-04-07 | 12.6 | 2.74 | 0.199 | 2.34 | 1.14 | 5.23 | 0.16 | 2.6 | 0 | 1.08 | 0.101 | 0.894
2015-04-08 | 11.8 | 2.7229 | 0.19936 | 2.3221 | 1.14 | 5.2482 | 0.16071 | 2.7 | 0 | 1.0848 | 0.10119 | 0.89207
2015-04-09 | 11.8 | 2.7057 | 0.19971 | 2.3043 | 1.04 | 5.2664 | 0.16143 | 2.8 | 0 | 1.0896 | 0.10137 | 0.89015
2015-04-10 | 9.88 | 2.6886 | 0.20007 | 2.2864 | 1.04 | 5.2846 | 0.16214 | 2.9 | 0 | 1.0944 | 0.10156 | 0.88822
2015-04-11 | 9.32 | 2.6714 | 0.20043 | 2.2686 | 1.04 | 5.3029 | 0.16286 | 3 | 0 | 1.0993 | 0.10174 | 0.8863
2015-04-12 | 8.2 | 2.6543 | 0.20079 | 2.2507 | 0.94 | 5.3211 | 0.16357 | 3.1 | 0 | 1.1041 | 0.10193 | 0.88437
2015-04-13 | 8.2 | 2.6371 | 0.20114 | 2.2329 | 1.14 | 5.3393 | 0.16429 | 3.2 | 0 | 1.1089 | 0.10211 | 0.88244
2015-04-14 | 8.2 | 2.62 | 0.2015 | 2.215 | 1.14 | 5.3575 | 0.165 | 3.3 | 0 | 1.1137 | 0.1023 | 0.88052
2015-04-15 | 8.2 | 2.6029 | 0.20186 | 2.1971 | 0.94 | 5.3757 | 0.16571 | 3.4 | 0 | 1.1185 | 0.10248 | 0.87859
2015-04-16 | 8.2 | 2.5857 | 0.20221 | 2.1793 | 0.94 | 5.3939 | 0.16643 | 3.5 | 0 | 1.1233 | 0.10267 | 0.87667
2015-04-17 | 8.2 | 2.5686 | 0.20257 | 2.1614 | 0.94 | 5.4121 | 0.16714 | 3.6 | 0 | 1.1281 | 0.10285 | 0.87474
2015-04-18 | 8.2 | 2.5514 | 0.20293 | 2.1436 | 0.83 | 5.4304 | 0.16786 | 3.7 | 0 | 1.133 | 0.10304 | 0.87281
2015-04-19 | 8.2 | 2.5343 | 0.20329 | 2.1257 | 0.83 | 5.4486 | 0.16857 | 3.8 | 0 | 1.1378 | 0.10322 | 0.87089
2015-04-20 | 7.54 | 2.5171 | 0.20364 | 2.1079 | 1.04 | 5.4668 | 0.16929 | 3.9 | 0 | 1.1426 | 0.10341 | 0.86896
2015-04-21 | 7.54 | 2.5 | 0.204 | 2.09 | 1.04 | 5.485 | 0.17 | 4 | 0 | 1.1474 | 0.10359 | 0.86704
2015-04-22 | 7.54 | 2.4829 | 0.20436 | 2.0721 | 1.14 | 5.5032 | 0.17071 | 4.1 | 0 | 1.1522 | 0.10378 | 0.86511
2015-04-23 | 7.54 | 2.4657 | 0.20471 | 2.0543 | 1.25 | 5.5214 | 0.17143 | 4.2 | 0 | 1.157 | 0.10396 | 0.86319
2015-04-24 | 7.54 | 2.4486 | 0.20507 | 2.0364 | 1.25 | 5.5396 | 0.17214 | 4.3 | 0 | 1.1619 | 0.10415 | 0.86126
2015-04-25 | 7.03 | 2.4314 | 0.20543 | 2.0186 | 1.25 | 5.5579 | 0.17286 | 4.4 | 0 | 1.1667 | 0.10433 | 0.85933
2015-04-26 | 7.03 | 2.4143 | 0.20579 | 2.0007 | 1.25 | 5.5761 | 0.17357 | 4.5 | 0 | 1.1715 | 0.10452 | 0.85741
2015-04-27 | 7.54 | 2.3971 | 0.20614 | 1.9829 | 1.25 | 5.5943 | 0.17429 | 4.6 | 0 | 1.1763 | 0.1047 | 0.85548
2015-04-28 | 7.03 | 2.38 | 0.2065 | 1.965 | 1.14 | 5.6125 | 0.175 | 4.7 | 0 | 1.1811 | 0.10489 | 0.85356
2015-04-29 | 7.03 | 2.3629 | 0.20686 | 1.9471 | 1.35 | 5.6307 | 0.17571 | 4.8 | 0 | 1.1859 | 0.10507 | 0.85163
2015-04-30 | 7.03 | 2.3457 | 0.20721 | 1.9293 | 1.35 | 5.6489 | 0.17643 | 4.9 | 0 | 1.1907 | 0.10526 | 0.8497
2015-05-01 | 7.03 | 2.3286 | 0.20757 | 1.9114 | 1.35 | 5.6671 | 0.17714 | 5 | 0 | 1.1956 | 0.10544 | 0.84778
2015-05-02 | 6.54 | 2.3114 | 0.20793 | 1.8936 | 1.35 | 5.6854 | 0.17786 | 5.1 | 0 | 1.2004 | 0.10563 | 0.84585
2015-05-03 | 7.03 | 2.2943 | 0.20829 | 1.8757 | 1.35 | 5.7036 | 0.17857 | 5.2 | 0 | 1.2052 | 0.10581 | 0.84393
2015-05-04 | 7.03 | 2.2771 | 0.20864 | 1.8579 | 1.35 | 5.7218 | 0.17929 | 5.3 | 0 | 1.21 | 0.106 | 0.842
2015-05-05 | 6.78 | 2.26 | 0.209 | 1.84 | 1.35 | 5.74 | 0.18 | 5.4 | 0 | 1.2161 | 0.10682 | 0.84111
2015-05-06 | 6.54 | 2.2234 | 0.20414 | 1.8134 | 1.35 | 5.7241 | 0.17883 | 5.3866 | 0 | 1.2221 | 0.10764 | 0.84021
2015-05-07 | 6.54 | 2.1869 | 0.19928 | 1.7869 | 1.25 | 5.7083 | 0.17766 | 5.3731 | 0 | 1.2282 | 0.10846 | 0.83932
2015-05-08 | 6.54 | 2.1503 | 0.19441 | 1.7603 | 1.25 | 5.6924 | 0.17648 | 5.3597 | 0 | 1.2343 | 0.10929 | 0.83843
2015-05-09 | 6.54 | 2.1138 | 0.18955 | 1.7338 | 1.35 | 5.6766 | 0.17531 | 5.3462 | 0 | 1.2404 | 0.11011 | 0.83754
2015-05-10 | 5.14 | 2.0772 | 0.18469 | 1.7072 | 1.35 | 5.6607 | 0.17414 | 5.3328 | 0 | 1.2464 | 0.11093 | 0.83664
2015-05-11 | 3.55 | 2.0407 | 0.17983 | 1.6807 | 1.35 | 5.6448 | 0.17297 | 5.3193 | 0 | 1.2525 | 0.11175 | 0.83575
2015-05-12 | 3.55 | 2.0041 | 0.17497 | 1.6541 | 1.46 | 5.629 | 0.17179 | 5.3059 | 0 | 1.2586 | 0.11257 | 0.83486
2015-05-13 | 3.05 | 1.9676 | 0.1701 | 1.6276 | 1.46 | 5.6131 | 0.17062 | 5.2924 | 0 | 1.2646 | 0.11339 | 0.83396
2015-05-14 | 2.41 | 1.931 | 0.16524 | 1.601 | 1.56 | 5.5972 | 0.16945 | 5.279 | 0 | 1.2707 | 0.11421 | 0.83307
2015-05-15 | 2.11 | 1.8945 | 0.16038 | 1.5745 | 1.56 | 5.5814 | 0.16828 | 5.2655 | 0 | 1.2768 | 0.11504 | 0.83218
2015-05-16 | 1.96 | 1.8579 | 0.15552 | 1.5479 | 1.56 | 5.5655 | 0.1671 | 5.2521 | 0 | 1.2829 | 0.11586 | 0.83129
2015-05-17 | 1.38 | 1.8214 | 0.15066 | 1.5214 | 1.56 | 5.5497 | 0.16593 | 5.2386 | 0 | 1.2889 | 0.11668 | 0.83039
2015-05-18 | 1.38 | 1.7848 | 0.14579 | 1.4948 | 1.56 | 5.5338 | 0.16476 | 5.2252 | 0 | 1.295 | 0.1175 | 0.8295
2015-05-19 | 1.38 | 1.7483 | 0.14093 | 1.4683 | 1.46 | 5.5179 | 0.16359 | 5.2117 | 0 | 1.3011 | 0.11832 | 0.82861
2015-05-20 | 1.11 | 1.7117 | 0.13607 | 1.4417 | 1.46 | 5.5021 | 0.16241 | 5.1983 | 0 | 1.3071 | 0.11914 | 0.82771
2015-05-21 | 1.38 | 1.6752 | 0.13121 | 1.4152 | 1.46 | 5.4862 | 0.16124 | 5.1848 | 0 | 1.3132 | 0.11996 | 0.82682
2015-05-22 | 1.24 | 1.6386 | 0.12634 | 1.3886 | 1.35 | 5.4703 | 0.16007 | 5.1714 | 0 | 1.3193 | 0.12079 | 0.82593
2015-05-23 | 0.86 | 1.6021 | 0.12148 | 1.3621 | 1.35 | 5.4545 | 0.1589 | 5.1579 | 0 | 1.3254 | 0.12161 | 0.82504
2015-05-24 | 0.86 | 1.5655 | 0.11662 | 1.3355 | 1.46 | 5.4386 | 0.15772 | 5.1445 | 0 | 1.3314 | 0.12243 | 0.82414
2015-05-25 | 0.86 | 1.529 | 0.11176 | 1.309 | 1.46 | 5.4228 | 0.15655 | 5.131 | 0 | 1.3375 | 0.12325 | 0.82325
2015-05-26 | 0.86 | 1.4924 | 0.1069 | 1.2824 | 1.35 | 5.4069 | 0.15538 | 5.1176 | 0 | 1.3436 | 0.12407 | 0.82236
2015-05-27 | 0.98 | 1.4559 | 0.10203 | 1.2559 | 1.14 | 5.391 | 0.15421 | 5.1041 | 0 | 1.3496 | 0.12489 | 0.82146
2015-05-28 | 1.24 | 1.4193 | 0.097172 | 1.2293 | 1.04 | 5.3752 | 0.15303 | 5.0907 | 0 | 1.3557 | 0.12571 | 0.82057
2015-05-29 | 0.49 | 1.3828 | 0.09231 | 1.2028 | 1.04 | 5.3593 | 0.15186 | 5.0772 | 0 | 1.3618 | 0.12654 | 0.81968
2015-05-30 | 0.38 | 1.3462 | 0.087448 | 1.1762 | 1.04 | 5.3434 | 0.15069 | 5.0638 | 0 | 1.3679 | 0.12736 | 0.81879
2015-05-31 | 0.38 | 1.3097 | 0.082586 | 1.1497 | 0.94 | 5.3276 | 0.14952 | 5.0503 | 0 | 1.3739 | 0.12818 | 0.81789
2015-06-01 | 0.38 | 1.2731 | 0.077724 | 1.1231 | 0.94 | 5.3117 | 0.14834 | 5.0369 | 0 | 1.38 | 0.129 | 0.817
2015-06-02 | 0.38 | 1.2366 | 0.072862 | 1.0966 | 0.94 | 5.2959 | 0.14717 | 5.0234 | 0 | 1.3697 | 0.12957 | 0.8174
2015-06-03 | 0.3 | 1.2 | 0.068 | 1.07 | 0.83 | 5.28 | 0.146 | 5.01 | 0 | 1.3594 | 0.13014 | 0.8178
2015-06-04 | 0.23 | 1.1888 | 0.069441 | 1.0574 | 0.83 | 5.2524 | 0.14447 | 4.9738 | 0 | 1.3491 | 0.13071 | 0.8182
2015-06-05 | 0.38 | 1.1776 | 0.070882 | 1.0447 | 0.83 | 5.2247 | 0.14294 | 4.9376 | 0 | 1.3389 | 0.13129 | 0.8186
2015-06-06 | 0.18 | 1.1665 | 0.072324 | 1.0321 | 0.83 | 5.1971 | 0.14141 | 4.9015 | 0 | 1.3286 | 0.13186 | 0.819
2015-06-07 | 0.18 | 1.1553 | 0.073765 | 1.0194 | 0.83 | 5.1694 | 0.13988 | 4.8653 | 0 | 1.3183 | 0.13243 | 0.8194
2015-06-08 | 0.38 | 1.1441 | 0.075206 | 1.0068 | 0.83 | 5.1418 | 0.13835 | 4.8291 | 0 | 1.308 | 0.133 | 0.8198
2015-06-09 | 0.6 | 1.1329 | 0.076647 | 0.99412 | 0.94 | 5.1141 | 0.13682 | 4.7929 | 0 | 1.2977 | 0.13357 | 0.8202
2015-06-10 | 0.6 | 1.1218 | 0.078088 | 0.98147 | 1.04 | 5.0865 | 0.13529 | 4.7568 | 0 | 1.2874 | 0.13414 | 0.8206
2015-06-11 | 0.6 | 1.1106 | 0.079529 | 0.96882 | 1.14 | 5.0588 | 0.13376 | 4.7206 | 0 | 1.2771 | 0.13471 | 0.821
2015-06-12 | 0.6 | 1.0994 | 0.080971 | 0.95618 | 1.25 | 5.0312 | 0.13224 | 4.6844 | 0 | 1.2669 | 0.13529 | 0.8214
2015-06-13 | 0.6 | 1.0882 | 0.082412 | 0.94353 | 1.25 | 5.0035 | 0.13071 | 4.6482 | 0 | 1.2566 | 0.13586 | 0.8218
2015-06-14 | 0.49 | 1.0771 | 0.083853 | 0.93088 | 1.35 | 4.9759 | 0.12918 | 4.6121 | 0 | 1.2463 | 0.13643 | 0.8222
2015-06-15 | 0.73 | 1.0659 | 0.085294 | 0.91824 | 1.35 | 4.9482 | 0.12765 | 4.5759 | 0 | 1.236 | 0.137 | 0.8226
2015-06-16 | 1.11 | 1.0547 | 0.086735 | 0.90559 | 1.46 | 4.9206 | 0.12612 | 4.5397 | 0 | 1.2257 | 0.13757 | 0.823
2015-06-17 | 0.73 | 1.0435 | 0.088176 | 0.89294 | 1.46 | 4.8929 | 0.12459 | 4.5035 | 0 | 1.2154 | 0.13814 | 0.8234
2015-06-18 | 0.23 | 1.0324 | 0.089618 | 0.88029 | 1.35 | 4.8653 | 0.12306 | 4.4674 | 0 | 1.2051 | 0.13871 | 0.8238
2015-06-19 | 0.23 | 1.0212 | 0.091059 | 0.86765 | 1.35 | 4.8376 | 0.12153 | 4.4312 | 0 | 1.1949 | 0.13929 | 0.8242
2015-06-20 | 0.49 | 1.01 | 0.0925 | 0.855 | 1.35 | 4.81 | 0.12 | 4.395 | 0 | 1.1846 | 0.13986 | 0.8246
2015-06-21 | 0.73 | 0.99882 | 0.093941 | 0.84235 | 1.35 | 4.7824 | 0.11847 | 4.3588 | 0 | 1.1743 | 0.14043 | 0.825
2015-06-22 | 0.73 | 0.98765 | 0.095382 | 0.82971 | 1.25 | 4.7547 | 0.11694 | 4.3226 | 0 | 1.164 | 0.141 | 0.8254
2015-06-23 | 0.86 | 0.97647 | 0.096824 | 0.81706 | 1.14 | 4.7271 | 0.11541 | 4.2865 | 0 | 1.1537 | 0.14157 | 0.8258
2015-06-24 | 0.86 | 0.96529 | 0.098265 | 0.80441 | 1.04 | 4.6994 | 0.11388 | 4.2503 | 0 | 1.1434 | 0.14214 | 0.8262
2015-06-25 | 0.98 | 0.95412 | 0.099706 | 0.79176 | 1.04 | 4.6718 | 0.11235 | 4.2141 | 0 | 1.1331 | 0.14271 | 0.8266
2015-06-26 | 0.98 | 0.94294 | 0.10115 | 0.77912 | 0.94 | 4.6441 | 0.11082 | 4.1779 | 0 | 1.1229 | 0.14329 | 0.827
2015-06-27 | 0.98 | 0.93176 | 0.10259 | 0.76647 | 0.94 | 4.6165 | 0.10929 | 4.1418 | 0 | 1.1126 | 0.14386 | 0.8274
2015-06-28 | 0.86 | 0.92059 | 0.10403 | 0.75382 | 0.83 | 4.5888 | 0.10776 | 4.1056 | 0 | 1.1023 | 0.14443 | 0.8278
2015-06-29 | 1.11 | 0.90941 | 0.10547 | 0.74118 | 0.73 | 4.5612 | 0.10624 | 4.0694 | 0 | 1.092 | 0.145 | 0.8282
2015-06-30 | 1.82 | 0.89824 | 0.10691 | 0.72853 | 0.62 | 4.5335 | 0.10471 | 4.0332 | 0 | 1.0817 | 0.14557 | 0.8286
2015-07-01 | 2.11 | 0.88706 | 0.10835 | 0.71588 | 0.62 | 4.5059 | 0.10318 | 3.9971 | 0 | 1.0714 | 0.14614 | 0.829
2015-07-02 | 2.11 | 0.87588 | 0.10979 | 0.70324 | 0.62 | 4.4782 | 0.10165 | 3.9609 | 0 | 1.0611 | 0.14671 | 0.8294
2015-07-03 | 1.82 | 0.86471 | 0.11124 | 0.69059 | 0.52 | 4.4506 | 0.10012 | 3.9247 | 0 | 1.0509 | 0.14729 | 0.8298
2015-07-04 | 1.67 | 0.85353 | 0.11268 | 0.67794 | 0.46 | 4.4229 | 0.098588 | 3.8885 | 0 | 1.0406 | 0.14786 | 0.8302
2015-07-05 | 1.96 | 0.84235 | 0.11412 | 0.66529 | 0.41 | 4.3953 | 0.097059 | 3.8524 | 0 | 1.0303 | 0.14843 | 0.8306
2015-07-06 | 1.53 | 0.83118 | 0.11556 | 0.65265 | 0.41 | 4.3676 | 0.095529 | 3.8162 | 0 | 1.02 | 0.149 | 0.831
2015-07-07 | 1.24 | 0.82 | 0.117 | 0.64 | 0.35 | 4.34 | 0.094 | 3.78 | 0 | 1.0257 | 0.14939 | 0.83479
2015-07-08 | 1.24 | 0.86071 | 0.11961 | 0.68 | 0.35 | 4.3114 | 0.097393 | 3.7332 | 0 | 1.0314 | 0.14979 | 0.83857
2015-07-09 | 1.11 | 0.90143 | 0.12221 | 0.72 | 0.35 | 4.2829 | 0.10079 | 3.6864 | 0 | 1.0371 | 0.15018 | 0.84236
2015-07-10 | 0.73 | 0.94214 | 0.12482 | 0.76 | 0.29 | 4.2543 | 0.10418 | 3.6396 | 0 | 1.0429 | 0.15057 | 0.84614
2015-07-11 | 0.73 | 0.98286 | 0.12743 | 0.8 | 0.26 | 4.2257 | 0.10757 | 3.5929 | 0 | 1.0486 | 0.15096 | 0.84993
2015-07-12 | 0.38 | 1.0236 | 0.13004 | 0.84 | 0.26 | 4.1971 | 0.11096 | 3.5461 | 0 | 1.0543 | 0.15136 | 0.85371
2015-07-13 | 0.49 | 1.0643 | 0.13264 | 0.88 | 0.26 | 4.1686 | 0.11436 | 3.4993 | 0 | 1.06 | 0.15175 | 0.8575
2015-07-14 | 0.6 | 1.105 | 0.13525 | 0.92 | 0.26 | 4.14 | 0.11775 | 3.4525 | 0 | 1.0657 | 0.15214 | 0.86129
2015-07-15 | 0.38 | 1.1457 | 0.13786 | 0.96 | 0.26 | 4.1114 | 0.12114 | 3.4057 | 0 | 1.0714 | 0.15254 | 0.86507
2015-07-16 | 0.38 | 1.1864 | 0.14046 | 1 | 0.26 | 4.0829 | 0.12454 | 3.3589 | 0 | 1.0771 | 0.15293 | 0.86886
2015-07-17 | 0.49 | 1.2271 | 0.14307 | 1.04 | 0.31 | 4.0543 | 0.12793 | 3.3121 | 0 | 1.0829 | 0.15332 | 0.87264
2015-07-18 | 0.6 | 1.2679 | 0.14568 | 1.08 | 0.42 | 4.0257 | 0.13132 | 3.2654 | 0 | 1.0886 | 0.15371 | 0.87643
2015-07-19 | 1.53 | 1.3086 | 0.14829 | 1.12 | 0.42 | 3.9971 | 0.13471 | 3.2186 | 0 | 1.0943 | 0.15411 | 0.88021
2015-07-20 | 2.26 | 1.3493 | 0.15089 | 1.16 | 1.14 | 3.9686 | 0.13811 | 3.1718 | 0 | 1.1 | 0.1545 | 0.884
2015-07-21 | 2.26 | 1.39 | 0.1535 | 1.2 | 1.35 | 3.94 | 0.1415 | 3.125 | 0 | 1.1057 | 0.15489 | 0.88779
2015-07-22 | 4.27 | 1.4307 | 0.15611 | 1.24 | 1.14 | 3.9114 | 0.14489 | 3.0782 | 0 | 1.1114 | 0.15529 | 0.89157
2015-07-23 | 6.07 | 1.4714 | 0.15871 | 1.28 | 0.94 | 3.8829 | 0.14829 | 3.0314 | 0 | 1.1171 | 0.15568 | 0.89536
2015-07-24 | 4.68 | 1.5121 | 0.16132 | 1.32 | 0.94 | 3.8543 | 0.15168 | 2.9846 | 0 | 1.1229 | 0.15607 | 0.89914
2015-07-25 | 6.54 | 1.5529 | 0.16393 | 1.36 | 0.83 | 3.8257 | 0.15507 | 2.9379 | 0 | 1.1286 | 0.15646 | 0.90293
2015-07-26 | 7.54 | 1.5936 | 0.16654 | 1.4 | 0.83 | 3.7971 | 0.15846 | 2.8911 | 0 | 1.1343 | 0.15686 | 0.90671
2015-07-27 | 7.8 | 1.6343 | 0.16914 | 1.44 | 0.73 | 3.7686 | 0.16186 | 2.8443 | 0 | 1.14 | 0.15725 | 0.9105
2015-07-28 | 9.32 | 1.675 | 0.17175 | 1.48 | 0.62 | 3.74 | 0.16525 | 2.7975 | 0 | 1.1457 | 0.15764 | 0.91429
2015-07-29 | 9.88 | 1.7157 | 0.17436 | 1.52 | 0.73 | 3.7114 | 0.16864 | 2.7507 | 0 | 1.1514 | 0.15804 | 0.91807
2015-07-30 | 8.2 | 1.7564 | 0.17696 | 1.56 | 0.94 | 3.6829 | 0.17204 | 2.7039 | 0 | 1.1571 | 0.15843 | 0.92186
2015-07-31 | 7.8 | 1.7971 | 0.17957 | 1.6 | 1.35 | 3.6543 | 0.17543 | 2.6571 | 0 | 1.1629 | 0.15882 | 0.92564
2015-08-01 | 7.54 | 1.8379 | 0.18218 | 1.64 | 1.56 | 3.6257 | 0.17882 | 2.6104 | 0 | 1.1686 | 0.15921 | 0.92943
2015-08-02 | 7.29 | 1.8786 | 0.18479 | 1.68 | 1.88 | 3.5971 | 0.18221 | 2.5636 | 0 | 1.1743 | 0.15961 | 0.93321
2015-08-03 | 7.54 | 1.9193 | 0.18739 | 1.72 | 2.36 | 3.5686 | 0.18561 | 2.5168 | 0 | 1.18 | 0.16 | 0.937
2015-08-04 | 6.78 | 1.96 | 0.19 | 1.76 | 2.83 | 3.54 | 0.189 | 2.47 | 0 | 1.1834 | 0.16014 | 0.93329
2015-08-05 | 7.03 | 1.972 | 0.19034 | 1.7654 | 3.35 | 3.58 | 0.18834 | 2.486 | 0 | 1.1869 | 0.16029 | 0.92957
2015-08-06 | 7.03 | 1.984 | 0.19069 | 1.7709 | 3.35 | 3.62 | 0.18769 | 2.502 | 0 | 1.1903 | 0.16043 | 0.92586
2015-08-07 | 7.8 | 1.996 | 0.19103 | 1.7763 | 3.54 | 3.66 | 0.18703 | 2.518 | 0 | 1.1937 | 0.16057 | 0.92214
2015-08-08 | 7.03 | 2.008 | 0.19137 | 1.7817 | 3.15 | 3.7 | 0.18637 | 2.534 | 0 | 1.1971 | 0.16071 | 0.91843
2015-08-09 | 11 | 2.02 | 0.19171 | 1.7871 | 2.99 | 3.74 | 0.18571 | 2.55 | 0 | 1.2006 | 0.16086 | 0.91471
2015-08-10 | 9.32 | 2.032 | 0.19206 | 1.7926 | 2.99 | 3.78 | 0.18506 | 2.566 | 0 | 1.204 | 0.161 | 0.911
2015-08-11 | 8.2 | 2.044 | 0.1924 | 1.798 | 3.15 | 3.82 | 0.1844 | 2.582 | 0 | 1.2074 | 0.16114 | 0.90729
2015-08-12 | 7.29 | 2.056 | 0.19274 | 1.8034 | 3.35 | 3.86 | 0.18374 | 2.598 | 0 | 1.2109 | 0.16129 | 0.90357
2015-08-13 | 6.07 | 2.068 | 0.19309 | 1.8089 | 3.35 | 3.9 | 0.18309 | 2.614 | 0 | 1.2143 | 0.16143 | 0.89986
2015-08-14 | 3.38 | 2.08 | 0.19343 | 1.8143 | 3.15 | 3.94 | 0.18243 | 2.63 | 0 | 1.2177 | 0.16157 | 0.89614
2015-08-15 | 3.91 | 2.092 | 0.19377 | 1.8197 | 2.67 | 3.98 | 0.18177 | 2.646 | 0 | 1.2211 | 0.16171 | 0.89243
2015-08-16 | 3.21 | 2.104 | 0.19411 | 1.8251 | 2.36 | 4.02 | 0.18111 | 2.662 | 0 | 1.2246 | 0.16186 | 0.88871
2015-08-17 | 3.05 | 2.116 | 0.19446 | 1.8306 | 1.88 | 4.06 | 0.18046 | 2.678 | 0 | 1.228 | 0.162 | 0.885
2015-08-18 | 2.56 | 2.128 | 0.1948 | 1.836 | 1.46 | 4.1 | 0.1798 | 2.694 | 0 | 1.2314 | 0.16214 | 0.88129
2015-08-19 | 2.11 | 2.14 | 0.19514 | 1.8414 | 1.14 | 4.14 | 0.17914 | 2.71 | 0 | 1.2349 | 0.16229 | 0.87757
2015-08-20 | 1.82 | 2.152 | 0.19549 | 1.8469 | 1.14 | 4.18 | 0.17849 | 2.726 | 0 | 1.2383 | 0.16243 | 0.87386
2015-08-21 | 1.96 | 2.164 | 0.19583 | 1.8523 | 1.35 | 4.22 | 0.17783 | 2.742 | 0 | 1.2417 | 0.16257 | 0.87014
2015-08-22 | 3.55 | 2.176 | 0.19617 | 1.8577 | 1.14 | 4.26 | 0.17717 | 2.758 | 0 | 1.2451 | 0.16271 | 0.86643
2015-08-23 | 6.07 | 2.188 | 0.19651 | 1.8631 | 1.04 | 4.3 | 0.17651 | 2.774 | 0 | 1.2486 | 0.16286 | 0.86271
2015-08-24 | 5.37 | 2.2 | 0.19686 | 1.8686 | 1.04 | 4.34 | 0.17586 | 2.79 | 0 | 1.252 | 0.163 | 0.859
2015-08-25 | 5.37 | 2.212 | 0.1972 | 1.874 | 1.35 | 4.38 | 0.1752 | 2.806 | 0 | 1.2554 | 0.16314 | 0.85529
2015-08-26 | 6.07 | 2.224 | 0.19754 | 1.8794 | 1.46 | 4.42 | 0.17454 | 2.822 | 0 | 1.2589 | 0.16329 | 0.85157
2015-08-27 | 5.6 | 2.236 | 0.19789 | 1.8849 | 1.46 | 4.46 | 0.17389 | 2.838 | 0 | 1.2623 | 0.16343 | 0.84786
2015-08-28 | 5.14 | 2.248 | 0.19823 | 1.8903 | 1.56 | 4.5 | 0.17323 | 2.854 | 0 | 1.2657 | 0.16357 | 0.84414
2015-08-29 | 4.68 | 2.26 | 0.19857 | 1.8957 | 1.72 | 4.54 | 0.17257 | 2.87 | 0 | 1.2691 | 0.16371 | 0.84043
2015-08-30 | 4.45 | 2.272 | 0.19891 | 1.9011 | 1.88 | 4.58 | 0.17191 | 2.886 | 0 | 1.2726 | 0.16386 | 0.83671
2015-08-31 | 4.68 | 2.284 | 0.19926 | 1.9066 | 1.88 | 4.62 | 0.17126 | 2.902 | 0 | 1.276 | 0.164 | 0.833
2015-09-01 | 5.6 | 2.296 | 0.1996 | 1.912 | 2.04 | 4.66 | 0.1706 | 2.918 | 0 | 1.2794 | 0.16414 | 0.82929
2015-09-02 | 6.07 | 2.308 | 0.19994 | 1.9174 | 2.2 | 4.7 | 0.16994 | 2.934 | 0 | 1.2829 | 0.16429 | 0.82557
2015-09-03 | 6.54 | 2.32 | 0.20029 | 1.9229 | 2.51 | 4.74 | 0.16929 | 2.95 | 0 | 1.2863 | 0.16443 | 0.82186
2015-09-04 | 7.29 | 2.332 | 0.20063 | 1.9283 | 2.67 | 4.78 | 0.16863 | 2.966 | 0 | 1.2897 | 0.16457 | 0.81814
2015-09-05 | 7.29 | 2.344 | 0.20097 | 1.9337 | 2.99 | 4.82 | 0.16797 | 2.982 | 0 | 1.2931 | 0.16471 | 0.81443
2015-09-06 | 9.88 | 2.356 | 0.20131 | 1.9391 | 3.74 | 4.86 | 0.16731 | 2.998 | 0 | 1.2966 | 0.16486 | 0.81071
2015-09-07 | 18.3 | 2.368 | 0.20166 | 1.9446 | 3.74 | 4.9 | 0.16666 | 3.014 | 0 | 1.3 | 0.165 | 0.807
2015-09-08 | 24.9 | 2.38 | 0.202 | 1.95 | 3.74 | 4.94 | 0.166 | 3.03 | 0 | 1.2902 | 0.16495 | 0.8045
2015-09-09 | 23.8 | 2.3994 | 0.20065 | 1.9663 | 4.52 | 4.9666 | 0.16514 | 3.0673 | 0 | 1.2805 | 0.1649 | 0.802
2015-09-10 | 21 | 2.4188 | 0.19929 | 1.9826 | 6.44 | 4.9933 | 0.16429 | 3.1046 | 0 | 1.2707 | 0.16486 | 0.7995
2015-09-11 | 18.3 | 2.4382 | 0.19794 | 1.9989 | 6.89 | 5.0199 | 0.16343 | 3.1419 | 6.95 | 1.261 | 0.16481 | 0.797
2015-09-12 | 18.3 | 2.4576 | 0.19659 | 2.0152 | 6.89 | 5.0466 | 0.16257 | 3.1792 | 12.9 | 1.2512 | 0.16476 | 0.7945
2015-09-13 | 17.4 | 2.4771 | 0.19524 | 2.0315 | 6.44 | 5.0732 | 0.16171 | 3.2166 | 12.4 | 1.2414 | 0.16471 | 0.792
2015-09-14 | 16.6 | 2.4965 | 0.19388 | 2.0478 | 6.22 | 5.0998 | 0.16086 | 3.2539 | 12.4 | 1.2317 | 0.16467 | 0.7895
2015-09-15 | 14.8 | 2.5159 | 0.19253 | 2.0641 | 6.22 | 5.1265 | 0.16 | 3.2912 | 10.4 | 1.2219 | 0.16462 | 0.787
2015-09-16 | 12.6 | 2.5353 | 0.19118 | 2.0804 | 5.78 | 5.1531 | 0.15914 | 3.3285 | 12.5 | 1.2121 | 0.16457 | 0.7845
2015-09-17 | 11.8 | 2.5547 | 0.18982 | 2.0967 | 5.55 | 5.1797 | 0.15829 | 3.3658 | 12.5 | 1.2024 | 0.16452 | 0.782
2015-09-18 | 11 | 2.5741 | 0.18847 | 2.113 | 5.55 | 5.2064 | 0.15743 | 3.4031 | 12.3 | 1.1926 | 0.16448 | 0.7795
2015-09-19 | 11 | 2.5935 | 0.18712 | 2.1293 | 5.33 | 5.233 | 0.15657 | 3.4404 | 12.2 | 1.1829 | 0.16443 | 0.777
2015-09-20 | 12.6 | 2.6129 | 0.18576 | 2.1456 | 5.11 | 5.2597 | 0.15571 | 3.4777 | 12.3 | 1.1731 | 0.16438 | 0.7745
2015-09-21 | 11.8 | 2.6324 | 0.18441 | 2.1619 | 4.91 | 5.2863 | 0.15486 | 3.515 | 12.3 | 1.1633 | 0.16433 | 0.772
2015-09-22 | 7.8 | 2.6518 | 0.18306 | 2.1782 | 5.11 | 5.3129 | 0.154 | 3.5524 | 12.2 | 1.1536 | 0.16429 | 0.7695
2015-09-23 | 10.4 | 2.6712 | 0.18171 | 2.1945 | 5.11 | 5.3396 | 0.15314 | 3.5897 | 12.2 | 1.1438 | 0.16424 | 0.767
2015-09-24 | 9.88 | 2.6906 | 0.18035 | 2.2108 | 5.11 | 5.3662 | 0.15229 | 3.627 | 11.9 | 1.134 | 0.16419 | 0.7645
2015-09-25 | 11.8 | 2.71 | 0.179 | 2.2271 | 5.11 | 5.3929 | 0.15143 | 3.6643 | 6.02 | 1.1243 | 0.16414 | 0.762
2015-09-26 | 13.4 | 2.7294 | 0.17765 | 2.2434 | 5.55 | 5.4195 | 0.15057 | 3.7016 | 0 | 1.1145 | 0.1641 | 0.7595
2015-09-27 | 13.4 | 2.7488 | 0.17629 | 2.2597 | 5.55 | 5.4461 | 0.14971 | 3.7389 | 0 | 1.1048 | 0.16405 | 0.757
2015-09-28 | 13.4 | 2.7682 | 0.17494 | 2.2761 | 5.33 | 5.4728 | 0.14886 | 3.7762 | 0 | 1.095 | 0.164 | 0.7545
2015-09-29 | 9.32 | 2.7876 | 0.17359 | 2.2924 | 5.11 | 5.4994 | 0.148 | 3.8135 | 0 | 1.0852 | 0.16395 | 0.752
2015-09-30 | 8.2 | 2.8071 | 0.17224 | 2.3087 | 5.11 | 5.5261 | 0.14714 | 3.8508 | 0 | 1.0755 | 0.1639 | 0.7495
2015-10-01 | 9.88 | 2.8265 | 0.17088 | 2.325 | 5.11 | 5.5527 | 0.14629 | 3.8882 | 0 | 1.0657 | 0.16386 | 0.747
2015-10-02 | 8.2 | 2.8459 | 0.16953 | 2.3413 | 5.11 | 5.5793 | 0.14543 | 3.9255 | 0 | 1.056 | 0.16381 | 0.7445
2015-10-03 | 9.88 | 2.8653 | 0.16818 | 2.3576 | 4.72 | 5.606 | 0.14457 | 3.9628 | 0 | 1.0462 | 0.16376 | 0.742
2015-10-04 | 9.88 | 2.8847 | 0.16682 | 2.3739 | 4.72 | 5.6326 | 0.14371 | 4.0001 | 0 | 1.0364 | 0.16371 | 0.7395
2015-10-05 | 8.76 | 2.9041 | 0.16547 | 2.3902 | 4.72 | 5.6592 | 0.14286 | 4.0374 | 0 | 1.0267 | 0.16367 | 0.737
2015-10-06 | 8.76 | 2.9235 | 0.16412 | 2.4065 | 4.91 | 5.6859 | 0.142 | 4.0747 | 0 | 1.0169 | 0.16362 | 0.7345
2015-10-07 | 7.8 | 2.9429 | 0.16276 | 2.4228 | 4.72 | 5.7125 | 0.14114 | 4.112 | 0 | 1.0071 | 0.16357 | 0.732
2015-10-08 | 8.2 | 2.9624 | 0.16141 | 2.4391 | 4.72 | 5.7392 | 0.14029 | 4.1493 | 0 | 0.99738 | 0.16352 | 0.7295
2015-10-09 | 8.2 | 2.9818 | 0.16006 | 2.4554 | 4.52 | 5.7658 | 0.13943 | 4.1866 | 0 | 0.98762 | 0.16348 | 0.727
2015-10-10 | 8.2 | 3.0012 | 0.15871 | 2.4717 | 4.72 | 5.7924 | 0.13857 | 4.2239 | 0 | 0.97786 | 0.16343 | 0.7245
2015-10-11 | 7.8 | 3.0206 | 0.15735 | 2.488 | 4.52 | 5.8191 | 0.13771 | 4.2613 | 0 | 0.9681 | 0.16338 | 0.722
2015-10-12 | 7.03 | 3.04 | 0.156 | 2.5043 | 4.33 | 5.8457 | 0.13686 | 4.2986 | 0 | 0.95833 | 0.16333 | 0.7195
2015-10-13 | 7.54 | 3.0594 | 0.15465 | 2.5206 | 4.33 | 5.8724 | 0.136 | 4.3359 | 0 | 0.94857 | 0.16329 | 0.717
2015-10-14 | 7.29 | 3.0788 | 0.15329 | 2.5369 | 4.13 | 5.899 | 0.13514 | 4.3732 | 2.19 | 0.93881 | 0.16324 | 0.7145
2015-10-15 | 6.78 | 3.0982 | 0.15194 | 2.5532 | 4.13 | 5.9256 | 0.13429 | 4.4105 | 2.34 | 0.92905 | 0.16319 | 0.712
2015-10-16 | 22.9 | 3.1176 | 0.15059 | 2.5695 | 4.13 | 5.9523 | 0.13343 | 4.4478 | 1.37 | 0.91929 | 0.16314 | 0.7095
2015-10-17 | 30.2 | 3.1371 | 0.14924 | 2.5858 | 4.13 | 5.9789 | 0.13257 | 4.4851 | 1.17 | 0.90952 | 0.1631 | 0.707
2015-10-18 | 30.2 | 3.1565 | 0.14788 | 2.6021 | 4.14 | 6.0055 | 0.13171 | 4.5224 | 1.01 | 0.89976 | 0.16305 | 0.7045
2015-10-19 | 30.2 | 3.1759 | 0.14653 | 2.6184 | 3.93 | 6.0322 | 0.13086 | 4.5597 | 2.88 | 0.89 | 0.163 | 0.702
2015-10-20 | 30.2 | 3.1953 | 0.14518 | 2.6347 | 3.93 | 6.0588 | 0.13 | 4.5971 | 2.86 | 0.89429 | 0.16179 | 0.70386
2015-10-21 | 30.2 | 3.2147 | 0.14382 | 2.651 | 3.93 | 6.0855 | 0.12914 | 4.6344 | 2.88 | 0.89857 | 0.16057 | 0.70571
2015-10-22 | 30.2 | 3.2341 | 0.14247 | 2.6673 | 3.93 | 6.1121 | 0.12829 | 4.6717 | 2.1 | 0.90286 | 0.15936 | 0.70757
2015-10-23 | 30.2 | 3.2535 | 0.14112 | 2.6836 | 3.93 | 6.1387 | 0.12743 | 4.709 | 3.26 | 0.90714 | 0.15814 | 0.70943
2015-10-24 | 30.2 | 3.2729 | 0.13976 | 2.6999 | 4.33 | 6.1654 | 0.12657 | 4.7463 | 2.44 | 0.91143 | 0.15693 | 0.71129
2015-10-25 | 30.2 | 3.2924 | 0.13841 | 2.7162 | 4.13 | 6.192 | 0.12571 | 4.7836 | 3.29 | 0.91571 | 0.15571 | 0.71314
2015-10-26 | 26.9 | 3.3118 | 0.13706 | 2.7325 | 4.13 | 6.2187 | 0.12486 | 4.8209 | 2.78 | 0.92 | 0.1545 | 0.715
2015-10-27 | 24.6 | 3.3312 | 0.13571 | 2.7488 | 3.93 | 6.2453 | 0.124 | 4.8582 | 9.42 | 0.92429 | 0.15329 | 0.71686
2015-10-28 | 22.9 | 3.3506 | 0.13435 | 2.7651 | 3.93 | 6.2719 | 0.12314 | 4.8955 | 12.4 | 0.92857 | 0.15207 | 0.71871
2015-10-29 | 22.9 | 3.37 | 0.133 | 2.7814 | 3.93 | 6.2986 | 0.12229 | 4.9329 | 12 | 0.93286 | 0.15086 | 0.72057
2015-10-30 | 22.9 | 3.3894 | 0.13165 | 2.7977 | 3.93 | 6.3252 | 0.12143 | 4.9702 | 11.5 | 0.93714 | 0.14964 | 0.72243
2015-10-31 | 23.8 | 3.4088 | 0.13029 | 2.814 | 3.93 | 6.3518 | 0.12057 | 5.0075 | 11.1 | 0.94143 | 0.14843 | 0.72429
2015-11-01 | 23.8 | 3.4282 | 0.12894 | 2.8303 | 3.93 | 6.3785 | 0.11971 | 5.0448 | 11.1 | 0.94571 | 0.14721 | 0.72614
2015-11-02 | 24.9 | 3.4476 | 0.12759 | 2.8466 | 3.93 | 6.4051 | 0.11886 | 5.0821 | 11.2 | 0.95 | 0.146 | 0.728
2015-11-03 | 23.8 | 3.4671 | 0.12624 | 2.8629 | 3.93 | 6.4318 | 0.118 | 5.1194 | 11.3 | 0.95914 | 0.14611 | 0.73777
2015-11-04 | 23.8 | 3.4865 | 0.12488 | 2.8792 | 3.74 | 6.4584 | 0.11714 | 5.1567 | 11.2 | 0.96829 | 0.14623 | 0.74754
2015-11-05 | 22.9 | 3.5059 | 0.12353 | 2.8955 | 3.74 | 6.485 | 0.11629 | 5.194 | 11.3 | 0.97743 | 0.14634 | 0.75731
2015-11-06 | 21 | 3.5253 | 0.12218 | 2.9118 | 3.74 | 6.5117 | 0.11543 | 5.2313 | 11.2 | 0.98657 | 0.14646 | 0.76709
2015-11-07 | 21 | 3.5447 | 0.12082 | 2.9282 | 3.54 | 6.5383 | 0.11457 | 5.2687 | 10.7 | 0.99571 | 0.14657 | 0.77686
2015-11-08 | 21 | 3.5641 | 0.11947 | 2.9445 | 3.54 | 6.565 | 0.11371 | 5.306 | 11.4 | 1.0049 | 0.14669 | 0.78663
2015-11-09 | 20.1 | 3.5835 | 0.11812 | 2.9608 | 3.74 | 6.5916 | 0.11286 | 5.3433 | 11.1 | 1.014 | 0.1468 | 0.7964
2015-11-10 | 13.4 | 3.6029 | 0.11676 | 2.9771 | 3.93 | 6.6182 | 0.112 | 5.3806 | 11.3 | 1.0231 | 0.14691 | 0.80617
2015-11-11 | 7.8 | 3.6224 | 0.11541 | 2.9934 | 3.93 | 6.6449 | 0.11114 | 5.4179 | 11.3 | 1.0323 | 0.14703 | 0.81594
2015-11-12 | 7.54 | 3.6418 | 0.11406 | 3.0097 | 3.74 | 6.6715 | 0.11029 | 5.4552 | 10.9 | 1.0414 | 0.14714 | 0.82571
2015-11-13 | 7.03 | 3.6612 | 0.11271 | 3.026 | 3.93 | 6.6982 | 0.10943 | 5.4925 | 11.1 | 1.0506 | 0.14726 | 0.83549
2015-11-14 | 6.78 | 3.6806 | 0.11135 | 3.0423 | 3.93 | 6.7248 | 0.10857 | 5.5298 | 11 | 1.0597 | 0.14737 | 0.84526
2015-11-15 | 6.31 | 3.7 | 0.11 | 3.0586 | 3.93 | 6.7514 | 0.10771 | 5.5671 | 11.2 | 1.0689 | 0.14749 | 0.85503
2015-11-16 | 6.07 | 3.7194 | 0.10865 | 3.0749 | 3.93 | 6.7781 | 0.10686 | 5.6045 | 11.1 | 1.078 | 0.1476 | 0.8648
2015-11-17 | 6.54 | 3.7388 | 0.10729 | 3.0912 | 3.93 | 6.8047 | 0.106 | 5.6418 | 11.1 | 1.0871 | 0.14771 | 0.87457
2015-11-18 | 6.07 | 3.7582 | 0.10594 | 3.1075 | 3.93 | 6.8313 | 0.10514 | 5.6791 | 11.1 | 1.0963 | 0.14783 | 0.88434
2015-11-19 | 5.6 | 3.7776 | 0.10459 | 3.1238 | 3.93 | 6.858 | 0.10429 | 5.7164 | 11.1 | 1.1054 | 0.14794 | 0.89411
2015-11-20 | 5.6 | 3.7971 | 0.10324 | 3.1401 | 3.93 | 6.8846 | 0.10343 | 5.7537 | 11.1 | 1.1146 | 0.14806 | 0.90389
2015-11-21 | 5.6 | 3.8165 | 0.10188 | 3.1564 | 4.13 | 6.9113 | 0.10257 | 5.791 | 11.2 | 1.1237 | 0.14817 | 0.91366
2015-11-22 | 5.6 | 3.8359 | 0.10053 | 3.1727 | 4.13 | 6.9379 | 0.10171 | 5.8283 | 11.1 | 1.1329 | 0.14829 | 0.92343
2015-11-23 | 6.07 | 3.8553 | 0.099176 | 3.189 | 4.13 | 6.9645 | 0.10086 | 5.8656 | 11.2 | 1.142 | 0.1484 | 0.9332
2015-11-24 | 6.07 | 3.8747 | 0.097824 | 3.2053 | 4.13 | 6.9912 | 0.1 | 5.9029 | 11.2 | 1.1511 | 0.14851 | 0.94297
2015-11-25 | 5.84 | 3.8941 | 0.096471 | 3.2216 | 4.13 | 7.0178 | 0.099143 | 5.9403 | 11 | 1.1603 | 0.14863 | 0.95274
2015-11-26 | 5.6 | 3.9135 | 0.095118 | 3.2379 | 4.13 | 7.0445 | 0.098286 | 5.9776 | 11.1 | 1.1694 | 0.14874 | 0.96251
2015-11-27 | 5.34 | 3.9329 | 0.093765 | 3.2542 | 3.93 | 7.0711 | 0.097429 | 6.0149 | 11 | 1.1786 | 0.14886 | 0.97229
2015-11-28 | 5.6 | 3.9524 | 0.092412 | 3.2705 | 3.35 | 7.0977 | 0.096571 | 6.0522 | 11.1 | 1.1877 | 0.14897 | 0.98206
2015-11-29 | 4.91 | 3.9718 | 0.091059 | 3.2868 | 3.35 | 7.1244 | 0.095714 | 6.0895 | 11 | 1.1969 | 0.14909 | 0.99183
2015-11-30 | 4.91 | 3.9912 | 0.089706 | 3.3031 | 3.54 | 7.151 | 0.094857 | 6.1268 | 11 | 1.206 | 0.1492 | 1.0016
2015-12-01 | 4.91 | 4.0106 | 0.088353 | 3.3194 | 3.54 | 7.1776 | 0.094 | 6.1641 | 10.9 | 1.2151 | 0.14931 | 1.0114
2015-12-02 | 4.68 | 4.03 | 0.087 | 3.3357 | 3.54 | 7.2043 | 0.093143 | 6.2014 | 11 | 1.2243 | 0.14943 | 1.0211
2015-12-03 | 4.45 | 4.0494 | 0.085647 | 3.352 | 3.54 | 7.2309 | 0.092286 | 6.2387 | 11 | 1.2334 | 0.14954 | 1.0309
2015-12-04 | 3.73 | 4.0688 | 0.084294 | 3.3683 | 3.54 | 7.2576 | 0.091429 | 6.2761 | 10.8 | 1.2426 | 0.14966 | 1.0407
2015-12-05 | 3.21 | 4.0882 | 0.082941 | 3.3846 | 3.54 | 7.2842 | 0.090571 | 6.3134 | 11 | 1.2517 | 0.14977 | 1.0505
2015-12-06 | 3.91 | 4.1076 | 0.081588 | 3.4009 | 3.35 | 7.3108 | 0.089714 | 6.3507 | 10.9 | 1.2609 | 0.14989 | 1.0602
2015-12-07 | 4.09 | 4.1271 | 0.080235 | 3.4172 | 3.35 | 7.3375 | 0.088857 | 6.388 | 10.9 | 1.27 | 0.15 | 1.07
2015-12-08 | 4.45 | 4.1465 | 0.078882 | 3.4335 | 3.15 | 7.3641 | 0.088 | 6.4253 | 5.49 | 1.26 | 0.14966 | 1.0595
2015-12-09 | 4.45 | 4.1659 | 0.077529 | 3.4498 | 3.15 | 7.3908 | 0.087143 | 6.4626 | 0 | 1.25 | 0.14931 | 1.049
2015-12-10 | 4.45 | 4.1853 | 0.076176 | 3.4661 | 3.15 | 7.4174 | 0.086286 | 6.4999 | 0 | 1.24 | 0.14897 | 1.0386
2015-12-11 | 4.45 | 4.2047 | 0.074824 | 3.4824 | 3.15 | 7.444 | 0.085429 | 6.5372 | 0 | 1.23 | 0.14862 | 1.0281
2015-12-12 | 4.36 | 4.2241 | 0.073471 | 3.4987 | 3.15 | 7.4707 | 0.084571 | 6.5745 | 0 | 1.22 | 0.14828 | 1.0176
2015-12-13 | 4.27 | 4.2435 | 0.072118 | 3.515 | 3.15 | 7.4973 | 0.083714 | 6.6118 | 0 | 1.21 | 0.14793 | 1.0071
2015-12-14 | 4.27 | 4.2629 | 0.070765 | 3.5313 | 3.15 | 7.5239 | 0.082857 | 6.6492 | 0 | 1.2 | 0.14759 | 0.99662
2015-12-15 | 4.27 | 4.2824 | 0.069412 | 3.5476 | 3.15 | 7.5506 | 0.082 | 6.6865 | 0 | 1.19 | 0.14724 | 0.98614
2015-12-16 | 4.27 | 4.3018 | 0.068059 | 3.5639 | 3.15 | 7.5772 | 0.081143 | 6.7238 | 0 | 1.18 | 0.1469 | 0.97566
2015-12-17 | 4.68 | 4.3212 | 0.066706 | 3.5803 | 3.15 | 7.6039 | 0.080286 | 6.7611 | 0 | 1.17 | 0.14655 | 0.96517
2015-12-18 | 3.55 | 4.3406 | 0.065353 | 3.5966 | 2.99 | 7.6305 | 0.079429 | 6.7984 | 0 | 1.16 | 0.14621 | 0.95469
2015-12-19 | 3.38 | 4.36 | 0.064 | 3.6129 | 2.83 | 7.6571 | 0.078571 | 6.8357 | 0 | 1.15 | 0.14586 | 0.94421
2015-12-20 | 3.73 | 4.3794 | 0.062647 | 3.6292 | 2.83 | 7.6838 | 0.077714 | 6.873 | 0 | 1.14 | 0.14552 | 0.93372
2015-12-21 | 3.91 | 4.3988 | 0.061294 | 3.6455 | 2.83 | 7.7104 | 0.076857 | 6.9103 | 0 | 1.13 | 0.14517 | 0.92324
2015-12-22 | 3.91 | 4.4182 | 0.059941 | 3.6618 | 2.99 | 7.7371 | 0.076 | 6.9476 | 0 | 1.12 | 0.14483 | 0.91276
2015-12-23 | 3.55 | 4.4376 | 0.058588 | 3.6781 | 2.83 | 7.7637 | 0.075143 | 6.985 | 0 | 1.11 | 0.14448 | 0.90228
2015-12-24 | 3.38 | 4.4571 | 0.057235 | 3.6944 | 2.83 | 7.7903 | 0.074286 | 7.0223 | 0 | 1.1 | 0.14414 | 0.89179
2015-12-25 | 3.55 | 4.4765 | 0.055882 | 3.7107 | 2.83 | 7.817 | 0.073429 | 7.0596 | 0 | 1.09 | 0.14379 | 0.88131
2015-12-26 | 3.73 | 4.4959 | 0.054529 | 3.727 | 2.83 | 7.8436 | 0.072571 | 7.0969 | 0 | 1.08 | 0.14345 | 0.87083
2015-12-27 | 3.55 | 4.5153 | 0.053176 | 3.7433 | 2.67 | 7.8703 | 0.071714 | 7.1342 | 0 | 1.07 | 0.1431 | 0.86034
2015-12-28 | 3.55 | 4.5347 | 0.051824 | 3.7596 | 2.67 | 7.8969 | 0.070857 | 7.1715 | 0 | 1.06 | 0.14276 | 0.84986
2015-12-29 | 3.38 | 4.5541 | 0.050471 | 3.7759 | 2.67 | 7.9235 | 0.07 | 7.2088 | 0 | 1.05 | 0.14241 | 0.83938
2015-12-30 | 3.55 | 4.5735 | 0.049118 | 3.7922 | 2.67 | 7.9502 | 0.069143 | 7.2461 | 0 | 1.04 | 0.14207 | 0.8289
2015-12-31 | 3.55 | 4.5929 | 0.047765 | 3.8085 | 2.67 | 7.9768 | 0.068286 | 7.2834 | 0 | 1.03 | 0.14172 | 0.81841
2016-01-01 | 3.55 | 4.6124 | 0.046412 | 3.8248 | 2.83 | 8.0034 | 0.067429 | 7.3208 | 0 | 1.02 | 0.14138 | 0.80793
2016-01-02 | 3.35 | 4.6318 | 0.045059 | 3.8411 | 2.83 | 8.0301 | 0.066571 | 7.3581 | 0 | 1.01 | 0.14103 | 0.79745
2016-01-03 | 3.52 | 4.6512 | 0.043706 | 3.8574 | 2.67 | 8.0567 | 0.065714 | 7.3954 | 0 | 1 | 0.14069 | 0.78697
2016-01-04 | 3.52 | 4.6706 | 0.042353 | 3.8737 | 2.67 | 8.0834 | 0.064857 | 7.4327 | 0 | 0.99 | 0.14034 | 0.77648
2016-01-05 | 3.52 | 4.69 | 0.041 | 3.89 | 2.67 | 8.11 | 0.064 | 7.47 | 0 | 0.98 | 0.14 | 0.766
2016-01-06 | 3.35 | 4.6807 | 0.040593 | 3.8959 | 2.51 | 8.1837 | 0.063852 | 7.4989 | 0 | 0.97707 | 0.13951 | 0.76407
2016-01-07 | 3 | 4.6715 | 0.040185 | 3.9019 | 2.67 | 8.2574 | 0.063704 | 7.5278 | 0 | 0.97415 | 0.13902 | 0.76215
2016-01-08 | 3.35 | 4.6622 | 0.039778 | 3.9078 | 2.67 | 8.3311 | 0.063556 | 7.5567 | 0 | 0.97122 | 0.13854 | 0.76022
2016-01-09 | 2.65 | 4.653 | 0.03937 | 3.9137 | 2.51 | 8.4048 | 0.063407 | 7.5856 | 0 | 0.96829 | 0.13805 | 0.75829
2016-01-10 | 2.65 | 4.6437 | 0.038963 | 3.9196 | 2.51 | 8.4785 | 0.063259 | 7.6144 | 0 | 0.96537 | 0.13756 | 0.75637
2016-01-11 | 3.35 | 4.6344 | 0.038556 | 3.9256 | 2.51 | 8.5522 | 0.063111 | 7.6433 | 0 | 0.96244 | 0.13707 | 0.75444
2016-01-12 | 3.35 | 4.6252 | 0.038148 | 3.9315 | 2.51 | 8.6259 | 0.062963 | 7.6722 | 0 | 0.95951 | 0.13659 | 0.75251
2016-01-13 | 3.35 | 4.6159 | 0.037741 | 3.9374 | 2.51 | 8.6996 | 0.062815 | 7.7011 | 0 | 0.95659 | 0.1361 | 0.75059
2016-01-14 | 3 | 4.6067 | 0.037333 | 3.9433 | 2.51 | 8.7733 | 0.062667 | 7.73 | 0 | 0.95366 | 0.13561 | 0.74866
2016-01-15 | 3 | 4.5974 | 0.036926 | 3.9493 | 2.51 | 8.847 | 0.062519 | 7.7589 | 0 | 0.95073 | 0.13512 | 0.74673
2016-01-16 | 2.82 | 4.5881 | 0.036519 | 3.9552 | 2.51 | 8.9207 | 0.06237 | 7.7878 | 0 | 0.9478 | 0.13463 | 0.7448
2016-01-17 | 2.82 | 4.5789 | 0.036111 | 3.9611 | 2.36 | 8.9944 | 0.062222 | 7.8167 | 0 | 0.94488 | 0.13415 | 0.74288
2016-01-18 | 2.82 | 4.5696 | 0.035704 | 3.967 | 2.67 | 9.0681 | 0.062074 | 7.8456 | 0 | 0.94195 | 0.13366 | 0.74095
2016-01-19 | 2.82 | 4.5604 | 0.035296 | 3.973 | 2.51 | 9.1419 | 0.061926 | 7.8744 | 0 | 0.93902 | 0.13317 | 0.73902
2016-01-20 | 2.82 | 4.5511 | 0.034889 | 3.9789 | 2.51 | 9.2156 | 0.061778 | 7.9033 | 0 | 0.9361 | 0.13268 | 0.7371
2016-01-21 | 2.82 | 4.5419 | 0.034481 | 3.9848 | 2.36 | 9.2893 | 0.06163 | 7.9322 | 0 | 0.93317 | 0.1322 | 0.73517
2016-01-22 | 2.82 | 4.5326 | 0.034074 | 3.9907 | 2.2 | 9.363 | 0.061481 | 7.9611 | 0 | 0.93024 | 0.13171 | 0.73324
2016-01-23 | 2.82 | 4.5233 | 0.033667 | 3.9967 | 2.2 | 9.4367 | 0.061333 | 7.99 | 0 | 0.92732 | 0.13122 | 0.73132
2016-01-24 | 3.35 | 4.5141 | 0.033259 | 4.0026 | 2.2 | 9.5104 | 0.061185 | 8.0189 | 0 | 0.92439 | 0.13073 | 0.72939
2016-01-25 | 3 | 4.5048 | 0.032852 | 4.0085 | 2.2 | 9.5841 | 0.061037 | 8.0478 | 0 | 0.92146 | 0.13024 | 0.72746
2016-01-26 | 3 | 4.4956 | 0.032444 | 4.0144 | 2.04 | 9.6578 | 0.060889 | 8.0767 | 0 | 0.91854 | 0.12976 | 0.72554
2016-01-27 | 3 | 4.4863 | 0.032037 | 4.0204 | 1.88 | 9.7315 | 0.060741 | 8.1056 | 0 | 0.91561 | 0.12927 | 0.72361
2016-01-28 | 2.82 | 4.477 | 0.03163 | 4.0263 | 1.88 | 9.8052 | 0.060593 | 8.1344 | 0 | 0.91268 | 0.12878 | 0.72168
2016-01-29 | 2.65 | 4.4678 | 0.031222 | 4.0322 | 1.72 | 9.8789 | 0.060444 | 8.1633 | 0 | 0.90976 | 0.12829 | 0.71976
2016-01-30 | 2.82 | 4.4585 | 0.030815 | 4.0381 | 1.88 | 9.9526 | 0.060296 | 8.1922 | 0 | 0.90683 | 0.1278 | 0.71783
2016-01-31 | 2.65 | 4.4493 | 0.030407 | 4.0441 | 1.88 | 10.0263 | 0.060148 | 8.2211 | 0 | 0.9039 | 0.12732 | 0.7159
2016-02-01 | 2.48 | 4.44 | 0.03 | 4.05 | 2.04 | 10.1 | 0.06 | 8.25 | 0 | 0.90098 | 0.12683 | 0.71398
2016-02-02 | 2.48 | 4.4352 | 0.032207 | 4.0462 | 2.04 | 10.0959 | 0.06331 | 8.2338 | 0 | 0.89805 | 0.12634 | 0.71205
2016-02-03 | 2.65 | 4.4303 | 0.034414 | 4.0424 | 2.04 | 10.0917 | 0.066621 | 8.2176 | 0 | 0.89512 | 0.12585 | 0.71012
2016-02-04 | 2.82 | 4.4255 | 0.036621 | 4.0386 | 2.04 | 10.0876 | 0.069931 | 8.2014 | 0 | 0.8922 | 0.12537 | 0.7082
2016-02-05 | 2.82 | 4.4207 | 0.038828 | 4.0348 | 2.04 | 10.0834 | 0.073241 | 8.1852 | 0 | 0.88927 | 0.12488 | 0.70627
2016-02-06 | 2.65 | 4.4159 | 0.041034 | 4.031 | 2.04 | 10.0793 | 0.076552 | 8.169 | 0 | 0.88634 | 0.12439 | 0.70434
2016-02-07 | 2.82 | 4.411 | 0.043241 | 4.0272 | 2.04 | 10.0752 | 0.079862 | 8.1528 | 0 | 0.88341 | 0.1239 | 0.70241
2016-02-08 | 2.65 | 4.4062 | 0.045448 | 4.0234 | 2.04 | 10.071 | 0.083172 | 8.1366 | 0 | 0.88049 | 0.12341 | 0.70049
2016-02-09 | 2.65 | 4.4014 | 0.047655 | 4.0197 | 2.04 | 10.0669 | 0.086483 | 8.1203 | 0 | 0.87756 | 0.12293 | 0.69856
2016-02-10 | 2.65 | 4.3966 | 0.049862 | 4.0159 | 2.2 | 10.0628 | 0.089793 | 8.1041 | 0 | 0.87463 | 0.12244 | 0.69663
2016-02-11 | 2.65 | 4.3917 | 0.052069 | 4.0121 | 2.2 | 10.0586 | 0.093103 | 8.0879 | 0 | 0.87171 | 0.12195 | 0.69471
2016-02-12 | 2.82 | 4.3869 | 0.054276 | 4.0083 | 2.36 | 10.0545 | 0.096414 | 8.0717 | 0 | 0.86878 | 0.12146 | 0.69278
2016-02-13 | 2.82 | 4.3821 | 0.056483 | 4.0045 | 2.36 | 10.0503 | 0.099724 | 8.0555 | 0 | 0.86585 | 0.12098 | 0.69085
2016-02-14 | 3.17 | 4.3772 | 0.05869 | 4.0007 | 2.67 | 10.0462 | 0.10303 | 8.0393 | 0 | 0.86293 | 0.12049 | 0.68893
2016-02-15 | 3.17 | 4.3724 | 0.060897 | 3.9969 | 2.51 | 10.0421 | 0.10634 | 8.0231 | 0 | 0.86 | 0.12 | 0.687
2016-02-16 | 3.17 | 4.3676 | 0.063103 | 3.9931 | 2.36 | 10.0379 | 0.10966 | 8.0069 | 0 | 0.86933 | 0.12133 | 0.69807
2016-02-17 | 2.65 | 4.3628 | 0.06531 | 3.9893 | 2.2 | 10.0338 | 0.11297 | 7.9907 | 0 | 0.87867 | 0.12267 | 0.70913
2016-02-18 | 2.65 | 4.3579 | 0.067517 | 3.9855 | 2.2 | 10.0297 | 0.11628 | 7.9745 | 0 | 0.888 | 0.124 | 0.7202
2016-02-19 | 3 | 4.3531 | 0.069724 | 3.9817 | 2.36 | 10.0255 | 0.11959 | 7.9583 | 0 | 0.89733 | 0.12533 | 0.73127
2016-02-20 | 2.82 | 4.3483 | 0.071931 | 3.9779 | 2.36 | 10.0214 | 0.1229 | 7.9421 | 0 | 0.90667 | 0.12667 | 0.74233
2016-02-21 | 3.17 | 4.3434 | 0.074138 | 3.9741 | 2.36 | 10.0172 | 0.12621 | 7.9259 | 0 | 0.916 | 0.128 | 0.7534
2016-02-22 | 3.17 | 4.3386 | 0.076345 | 3.9703 | 2.36 | 10.0131 | 0.12952 | 7.9097 | 0 | 0.92533 | 0.12933 | 0.76447
2016-02-23 | 2.82 | 4.3338 | 0.078552 | 3.9666 | 2.2 | 10.009 | 0.13283 | 7.8934 | 0 | 0.93467 | 0.13067 | 0.77553
2016-02-24 | 3 | 4.329 | 0.080759 | 3.9628 | 2.2 | 10.0048 | 0.13614 | 7.8772 | 0 | 0.944 | 0.132 | 0.7866
2016-02-25 | 3 | 4.3241 | 0.082966 | 3.959 | 2.2 | 10.0007 | 0.13945 | 7.861 | 0 | 0.95333 | 0.13333 | 0.79767
2016-02-26 | 2.65 | 4.3193 | 0.085172 | 3.9552 | 2.04 | 9.9966 | 0.14276 | 7.8448 | 0 | 0.96267 | 0.13467 | 0.80873
2016-02-27 | 2.82 | 4.3145 | 0.087379 | 3.9514 | 2.04 | 9.9924 | 0.14607 | 7.8286 | 0 | 0.972 | 0.136 | 0.8198
2016-02-28 | 2.82 | 4.3097 | 0.089586 | 3.9476 | 2.04 | 9.9883 | 0.14938 | 7.8124 | 0 | 0.98133 | 0.13733 | 0.83087
2016-02-29 | 2.82 | 4.3048 | 0.091793 | 3.9438 | 2.04 | 9.9841 | 0.15269 | 7.7962 | 0 | 0.99067 | 0.13867 | 0.84193
2016-03-01 | 2.65 | 4.3 | 0.094 | 3.94 | 2.2 | 9.98 | 0.156 | 7.78 | 0 | 1 | 0.14 | 0.853
2016-03-02 | 2.65 | 4.2766 | 0.095314 | 3.9077 | 2.04 | 9.9774 | 0.15697 | 7.8126 | 0 | 1 | 0.14 | 0.85126
2016-03-03 | 2.3 | 4.2531 | 0.096629 | 3.8754 | 2.2 | 9.9749 | 0.15794 | 7.8451 | 0 | 1 | 0.14 | 0.84951
2016-03-04 | 1.12 | 4.2297 | 0.097943 | 3.8431 | 2.51 | 9.9723 | 0.15891 | 7.8777 | 0 | 1 | 0.14 | 0.84777
2016-03-05 | 1.96 | 4.2063 | 0.099257 | 3.8109 | 2.51 | 9.9697 | 0.15989 | 7.9103 | 0 | 1 | 0.14 | 0.84603
2016-03-06 | 2.13 | 4.1829 | 0.10057 | 3.7786 | 2.51 | 9.9671 | 0.16086 | 7.9429 | 0 | 1 | 0.14 | 0.84429
2016-03-07 | 1.96 | 4.1594 | 0.10189 | 3.7463 | 2.51 | 9.9646 | 0.16183 | 7.9754 | 0 | 1 | 0.14 | 0.84254
2016-03-08 | 1.96 | 4.136 | 0.1032 | 3.714 | 2.51 | 9.962 | 0.1628 | 8.008 | 0 | 1 | 0.14 | 0.8408
2016-03-09 | 2.48 | 4.1126 | 0.10451 | 3.6817 | 2.36 | 9.9594 | 0.16377 | 8.0406 | 0 | 1 | 0.14 | 0.83906
2016-03-10 | 1.96 | 4.0891 | 0.10583 | 3.6494 | 2.36 | 9.9569 | 0.16474 | 8.0731 | 0 | 1 | 0.14 | 0.83731
2016-03-11 | 1.96 | 4.0657 | 0.10714 | 3.6171 | 2.36 | 9.9543 | 0.16571 | 8.1057 | 0 | 1 | 0.14 | 0.83557
2016-03-12 | 1.67 | 4.0423 | 0.10846 | 3.5849 | 2.36 | 9.9517 | 0.16669 | 8.1383 | 0 | 1 | 0.14 | 0.83383
2016-03-13 | 1.67 | 4.0189 | 0.10977 | 3.5526 | 2.36 | 9.9491 | 0.16766 | 8.1709 | 0 | 1 | 0.14 | 0.83209
2016-03-14 | 2.3 | 3.9954 | 0.11109 | 3.5203 | 2.36 | 9.9466 | 0.16863 | 8.2034 | 0 | 1 | 0.14 | 0.83034
2016-03-15 | 2.3 | 3.972 | 0.1124 | 3.488 | 2.36 | 9.944 | 0.1696 | 8.236 | 0 | 1 | 0.14 | 0.8286
2016-03-16 | 3.35 | 3.9486 | 0.11371 | 3.4557 | 2.36 | 9.9414 | 0.17057 | 8.2686 | 0 | 1 | 0.14 | 0.82686
2016-03-17 | 1.96 | 3.9251 | 0.11503 | 3.4234 | 2.36 | 9.9389 | 0.17154 | 8.3011 | 0 | 1 | 0.14 | 0.82511
2016-03-18 | 2.3 | 3.9017 | 0.11634 | 3.3911 | 2.36 | 9.9363 | 0.17251 | 8.3337 | 0 | 1 | 0.14 | 0.82337
2016-03-19 | 2.13 | 3.8783 | 0.11766 | 3.3589 | 2.36 | 9.9337 | 0.17349 | 8.3663 | 0 | 1 | 0.14 | 0.82163
2016-03-20 | 3.35 | 3.8549 | 0.11897 | 3.3266 | 2.36 | 9.9311 | 0.17446 | 8.3989 | 0 | 1 | 0.14 | 0.81989
2016-03-21 | 4.05 | 3.8314 | 0.12029 | 3.2943 | 2.36 | 9.9286 | 0.17543 | 8.4314 | 0 | 1 | 0.14 | 0.81814
2016-03-22 | 3.88 | 3.808 | 0.1216 | 3.262 | 2.51 | 9.926 | 0.1764 | 8.464 | 0 | 1 | 0.14 | 0.8164
2016-03-23 | 3.88 | 3.7846 | 0.12291 | 3.2297 | 2.51 | 9.9234 | 0.17737 | 8.4966 | 0 | 1 | 0.14 | 0.81466
2016-03-24 | 3.52 | 3.7611 | 0.12423 | 3.1974 | 2.51 | 9.9209 | 0.17834 | 8.5291 | 0 | 1 | 0.14 | 0.81291
2016-03-25 | 4.05 | 3.7377 | 0.12554 | 3.1651 | 2.51 | 9.9183 | 0.17931 | 8.5617 | 0 | 1 | 0.14 | 0.81117
2016-03-26 | 3.7 | 3.7143 | 0.12686 | 3.1329 | 2.51 | 9.9157 | 0.18029 | 8.5943 | 0 | 1 | 0.14 | 0.80943
2016-03-27 | 3.7 | 3.6909 | 0.12817 | 3.1006 | 2.36 | 9.9131 | 0.18126 | 8.6269 | 0 | 1 | 0.14 | 0.80769
2016-03-28 | 3.7 | 3.6674 | 0.12949 | 3.0683 | 2.36 | 9.9106 | 0.18223 | 8.6594 | 0 | 1 | 0.14 | 0.80594
2016-03-29 | 3.7 | 3.644 | 0.1308 | 3.036 | 2.36 | 9.908 | 0.1832 | 8.692 | 0 | 1 | 0.14 | 0.8042
2016-03-30 | 1.96 | 3.6206 | 0.13211 | 3.0037 | 2.36 | 9.9054 | 0.18417 | 8.7246 | 0 | 1 | 0.14 | 0.80246
2016-03-31 | 3.35 | 3.5971 | 0.13343 | 2.9714 | 2.36 | 9.9029 | 0.18514 | 8.7571 | 0 | 1 | 0.14 | 0.80071
2016-04-01 | 3 | 3.5737 | 0.13474 | 2.9391 | 2.2 | 9.9003 | 0.18611 | 8.7897 | 0 | 1 | 0.14 | 0.79897
2016-04-02 | 1.96 | 3.5503 | 0.13606 | 2.9069 | 2.2 | 9.8977 | 0.18709 | 8.8223 | 0 | 1 | 0.14 | 0.79723
2016-04-03 | 3.35 | 3.5269 | 0.13737 | 2.8746 | 2.2 | 9.8951 | 0.18806 | 8.8549 | 0 | 1 | 0.14 | 0.79549
2016-04-04 | 2.82 | 3.5034 | 0.13869 | 2.8423 | 2.2 | 9.8926 | 0.18903 | 8.8874 | 0 | 1 | 0.14 | 0.79374
2016-04-05 | 2.3 | 3.48 | 0.14 | 2.81 | 2.2 | 9.89 | 0.19 | 8.92 | 0 | 1 | 0.14 | 0.792
2016-04-06 | 1.96 | 3.5129 | 0.14336 | 2.8236 | 2.2 | 9.8346 | 0.18743 | 8.8164 | 0 | 1.0003 | 0.14 | 0.79376
2016-04-07 | 2.13 | 3.5457 | 0.14671 | 2.8371 | 2.2 | 9.7793 | 0.18486 | 8.7129 | 0 | 1.0006 | 0.14 | 0.79553
2016-04-08 | 2.48 | 3.5786 | 0.15007 | 2.8507 | 2.2 | 9.7239 | 0.18229 | 8.6093 | 0 | 1.0009 | 0.14 | 0.79729
2016-04-09 | 2.82 | 3.6114 | 0.15343 | 2.8643 | 2.2 | 9.6686 | 0.17971 | 8.5057 | 0 | 1.0012 | 0.14 | 0.79906
2016-04-10 | 2.3 | 3.6443 | 0.15679 | 2.8779 | 2.04 | 9.6132 | 0.17714 | 8.4021 | 0 | 1.0015 | 0.14 | 0.80082
2016-04-11 | 2.3 | 3.6771 | 0.16014 | 2.8914 | 2.04 | 9.5579 | 0.17457 | 8.2986 | 0 | 1.0018 | 0.14 | 0.80259
2016-04-12 | 2.65 | 3.71 | 0.1635 | 2.905 | 1.88 | 9.5025 | 0.172 | 8.195 | 0 | 1.0021 | 0.14 | 0.80435
2016-04-13 | 2.65 | 3.7429 | 0.16686 | 2.9186 | 2.04 | 9.4471 | 0.16943 | 8.0914 | 0 | 1.0024 | 0.14 | 0.80612
2016-04-14 | 2.48 | 3.7757 | 0.17021 | 2.9321 | 2.04 | 9.3918 | 0.16686 | 7.9879 | 0 | 1.0026 | 0.14 | 0.80788
2016-04-15 | 2.65 | 3.8086 | 0.17357 | 2.9457 | 2.04 | 9.3364 | 0.16429 | 7.8843 | 0 | 1.0029 | 0.14 | 0.80965
2016-04-16 | 1.24 | 3.8414 | 0.17693 | 2.9593 | 1.88 | 9.2811 | 0.16171 | 7.7807 | 0 | 1.0032 | 0.14 | 0.81141
2016-04-17 | 2.3 | 3.8743 | 0.18029 | 2.9729 | 1.88 | 9.2257 | 0.15914 | 7.6771 | 0 | 1.0035 | 0.14 | 0.81318
2016-04-18 | 2.3 | 3.9071 | 0.18364 | 2.9864 | 1.88 | 9.1704 | 0.15657 | 7.5736 | 0 | 1.0038 | 0.14 | 0.81494
2016-04-19 | 1.82 | 3.94 | 0.187 | 3 | 1.88 | 9.115 | 0.154 | 7.47 | 0 | 1.0041 | 0.14 | 0.81671
2016-04-20 | 3.35 | 3.9729 | 0.19036 | 3.0136 | 1.88 | 9.0596 | 0.15143 | 7.3664 | 0 | 1.0044 | 0.14 | 0.81847
2016-04-21 | 2.65 | 4.0057 | 0.19371 | 3.0271 | 1.88 | 9.0043 | 0.14886 | 7.2629 | 0 | 1.0047 | 0.14 | 0.82024
2016-04-22 | 6.41 | 4.0386 | 0.19707 | 3.0407 | 1.88 | 8.9489 | 0.14629 | 7.1593 | 0 | 1.005 | 0.14 | 0.822
2016-04-23 | 21.4 | 4.0714 | 0.20043 | 3.0543 | 1.88 | 8.8936 | 0.14371 | 7.0557 | 0 | 1.0053 | 0.14 | 0.82376
2016-04-24 | 21.4 | 4.1043 | 0.20379 | 3.0679 | 1.72 | 8.8382 | 0.14114 | 6.9521 | 0 | 1.0056 | 0.14 | 0.82553
2016-04-25 | 21.4 | 4.1371 | 0.20714 | 3.0814 | 1.72 | 8.7829 | 0.13857 | 6.8486 | 0 | 1.0059 | 0.14 | 0.82729
2016-04-26 | 20.4 | 4.17 | 0.2105 | 3.095 | 1.72 | 8.7275 | 0.136 | 6.745 | 2.29 | 1.0062 | 0.14 | 0.82906
2016-04-27 | 20.4 | 4.2029 | 0.21386 | 3.1086 | 1.72 | 8.6721 | 0.13343 | 6.6414 | 0 | 1.0065 | 0.14 | 0.83082
2016-04-28 | 20.4 | 4.2357 | 0.21721 | 3.1221 | 1.72 | 8.6168 | 0.13086 | 6.5379 | 0 | 1.0068 | 0.14 | 0.83259
2016-04-29 | 20.4 | 4.2686 | 0.22057 | 3.1357 | 1.56 | 8.5614 | 0.12829 | 6.4343 | 0.26 | 1.0071 | 0.14 | 0.83435
2016-04-30 | 19.5 | 4.3014 | 0.22393 | 3.1493 | 1.56 | 8.5061 | 0.12571 | 6.3307 | 0.257 | 1.0074 | 0.14 | 0.83612
2016-05-01 | 15.2 | 4.3343 | 0.22729 | 3.1629 | 1.56 | 8.4507 | 0.12314 | 6.2271 | 0.067 | 1.0076 | 0.14 | 0.83788
2016-05-02 | 13.8 | 4.3671 | 0.23064 | 3.1764 | 1.56 | 8.3954 | 0.12057 | 6.1236 | 0.274 | 1.0079 | 0.14 | 0.83965
2016-05-03 | 13 | 4.4 | 0.234 | 3.19 | 1.72 | 8.34 | 0.118 | 6.02 | 6.29 | 1.0082 | 0.14 | 0.84141
2016-05-04 | 14.5 | 4.3574 | 0.23 | 3.162 | 1.88 | 8.3217 | 0.11703 | 6.0037 | 11.2 | 1.0085 | 0.14 | 0.84318
2016-05-05 | 14.5 | 4.3149 | 0.226 | 3.134 | 1.88 | 8.3034 | 0.11606 | 5.9874 | 10.9 | 1.0088 | 0.14 | 0.84494
2016-05-06 | 14.5 | 4.2723 | 0.222 | 3.106 | 1.88 | 8.2851 | 0.11509 | 5.9711 | 11.1 | 1.0091 | 0.14 | 0.84671
2016-05-07 | 14.5 | 4.2297 | 0.218 | 3.078 | 1.88 | 8.2669 | 0.11411 | 5.9549 | 11.1 | 1.0094 | 0.14 | 0.84847
2016-05-08 | 14.5 | 4.1871 | 0.214 | 3.05 | 1.88 | 8.2486 | 0.11314 | 5.9386 | 10.8 | 1.0097 | 0.14 | 0.85024
2016-05-09 | 14.5 | 4.1446 | 0.21 | 3.022 | 1.88 | 8.2303 | 0.11217 | 5.9223 | 11 | 1.01 | 0.14 | 0.852
2016-05-10 | 14.5 | 4.102 | 0.206 | 2.994 | 1.88 | 8.212 | 0.1112 | 5.906 | 10.7 | 1.0063 | 0.14 | 0.84686
2016-05-11 | 14.5 | 4.0594 | 0.202 | 2.966 | 1.88 | 8.1937 | 0.11023 | 5.8897 | 11.1 | 1.0026 | 0.14 | 0.84171
2016-05-12 | 14.5 | 4.0169 | 0.198 | 2.938 | 1.72 | 8.1754 | 0.10926 | 5.8734 | 11 | 0.99886 | 0.14 | 0.83657
2016-05-13 | 14.5 | 3.9743 | 0.194 | 2.91 | 1.88 | 8.1571 | 0.10829 | 5.8571 | 10.9 | 0.99514 | 0.14 | 0.83143
2016-05-14 | 14.5 | 3.9317 | 0.19 | 2.882 | 1.88 | 8.1389 | 0.10731 | 5.8409 | 10.9 | 0.99143 | 0.14 | 0.82629
2016-05-15 | 14.5 | 3.8891 | 0.186 | 2.854 | 2.04 | 8.1206 | 0.10634 | 5.8246 | 10.8 | 0.98771 | 0.14 | 0.82114
2016-05-16 | 14.5 | 3.8466 | 0.182 | 2.826 | 2.2 | 8.1023 | 0.10537 | 5.8083 | 10.7 | 0.984 | 0.14 | 0.816
2016-05-17 | 14.5 | 3.804 | 0.178 | 2.798 | 2.04 | 8.084 | 0.1044 | 5.792 | 10.8 | 0.98029 | 0.14 | 0.81086
2016-05-18 | 14.5 | 3.7614 | 0.174 | 2.77 | 1.88 | 8.0657 | 0.10343 | 5.7757 | 10.9 | 0.97657 | 0.14 | 0.80571
2016-05-19 | 13.8 | 3.7189 | 0.17 | 2.742 | 1.88 | 8.0474 | 0.10246 | 5.7594 | 10.9 | 0.97286 | 0.14 | 0.80057
2016-05-20 | 12.3 | 3.6763 | 0.166 | 2.714 | 1.72 | 8.0291 | 0.10149 | 5.7431 | 10.8 | 0.96914 | 0.14 | 0.79543
2016-05-21 | 12.3 | 3.6337 | 0.162 | 2.686 | 1.72 | 8.0109 | 0.10051 | 5.7269 | 10.8 | 0.96543 | 0.14 | 0.79029
2016-05-22 | 12.3 | 3.5911 | 0.158 | 2.658 | 1.72 | 7.9926 | 0.099543 | 5.7106 | 10.6 | 0.96171 | 0.14 | 0.78514
2016-05-23 | 11.6 | 3.5486 | 0.154 | 2.63 | 1.56 | 7.9743 | 0.098571 | 5.6943 | 8.45 | 0.958 | 0.14 | 0.78
2016-05-24 | 10.9 | 3.506 | 0.15 | 2.602 | 1.56 | 7.956 | 0.0976 | 5.678 | 0 | 0.95429 | 0.14 | 0.77486
2016-05-25 | 11.6 | 3.4634 | 0.146 | 2.574 | 1.56 | 7.9377 | 0.096629 | 5.6617 | 0 | 0.95057 | 0.14 | 0.76971
2016-05-26 | 12.3 | 3.4209 | 0.142 | 2.546 | 1.56 | 7.9194 | 0.095657 | 5.6454 | 0 | 0.94686 | 0.14 | 0.76457
2016-05-27 | 7.62 | 3.3783 | 0.138 | 2.518 | 1.56 | 7.9011 | 0.094686 | 5.6291 | 0 | 0.94314 | 0.14 | 0.75943
2016-05-28 | 3.52 | 3.3357 | 0.134 | 2.49 | 1.56 | 7.8829 | 0.093714 | 5.6129 | 0 | 0.93943 | 0.14 | 0.75429
2016-05-29 | 4.05 | 3.2931 | 0.13 | 2.462 | 1.46 | 7.8646 | 0.092743 | 5.5966 | 0 | 0.93571 | 0.14 | 0.74914
2016-05-30 | 2.65 | 3.2506 | 0.126 | 2.434 | 1.46 | 7.8463 | 0.091771 | 5.5803 | 6.31 | 0.932 | 0.14 | 0.744
2016-05-31 | 2.65 | 3.208 | 0.122 | 2.406 | 1.35 | 7.828 | 0.0908 | 5.564 | 10.8 | 0.92829 | 0.14 | 0.73886
2016-06-01 | 2.48 | 3.1654 | 0.118 | 2.378 | 1.46 | 7.8097 | 0.089829 | 5.5477 | 10.9 | 0.92457 | 0.14 | 0.73371
2016-06-02 | 2.48 | 3.1229 | 0.114 | 2.35 | 1.35 | 7.7914 | 0.088857 | 5.5314 | 13.2 | 0.92086 | 0.14 | 0.72857
2016-06-03 | 1.67 | 3.0803 | 0.11 | 2.322 | 1.35 | 7.7731 | 0.087886 | 5.5151 | 10.7 | 0.91714 | 0.14 | 0.72343
2016-06-04 | 1.67 | 3.0377 | 0.106 | 2.294 | 1.35 | 7.7549 | 0.086914 | 5.4989 | 10.8 | 0.91343 | 0.14 | 0.71829
2016-06-05 | 1.67 | 2.9951 | 0.102 | 2.266 | 1.35 | 7.7366 | 0.085943 | 5.4826 | 10.8 | 0.90971 | 0.14 | 0.71314
2016-06-06 | 1.82 | 2.9526 | 0.098 | 2.238 | 1.35 | 7.7183 | 0.084971 | 5.4663 | 10.8 | 0.906 | 0.14 | 0.708
2016-06-07 | 1.67 | 2.91 | 0.094 | 2.21 | 1.25 | 7.7 | 0.084 | 5.45 | 5.1 | 0.90229 | 0.14 | 0.70286
2016-06-08 | 1.67 | 2.8439 | 0.097429 | 2.1618 | 1.35 | 7.6271 | 0.085929 | 5.4186 | 0 | 0.89857 | 0.14 | 0.69771
2016-06-09 | 1.24 | 2.7779 | 0.10086 | 2.1136 | 1.35 | 7.5543 | 0.087857 | 5.3871 | 0 | 0.89486 | 0.14 | 0.69257
2016-06-10 | 0.99 | 2.7118 | 0.10429 | 2.0654 | 1.35 | 7.4814 | 0.089786 | 5.3557 | 0 | 0.89114 | 0.14 | 0.68743
2016-06-11 | 1.53 | 2.6457 | 0.10771 | 2.0171 | 1.35 | 7.4086 | 0.091714 | 5.3243 | 0 | 0.88743 | 0.14 | 0.68229
2016-06-12 | 1.67 | 2.5796 | 0.11114 | 1.9689 | 1.56 | 7.3357 | 0.093643 | 5.2929 | 0 | 0.88371 | 0.14 | 0.67714
2016-06-13 | 3 | 2.5136 | 0.11457 | 1.9207 | 1.46 | 7.2629 | 0.095571 | 5.2614 | 0 | 0.88 | 0.14 | 0.672
2016-06-14 | 1.96 | 2.4475 | 0.118 | 1.8725 | 1.46 | 7.19 | 0.0975 | 5.23 | 0 | 0.89091 | 0.14232 | 0.67936
2016-06-15 | 1.96 | 2.3814 | 0.12143 | 1.8243 | 1.46 | 7.1171 | 0.099429 | 5.1986 | 0 | 0.90182 | 0.14464 | 0.68673
2016-06-16 | 1.96 | 2.3154 | 0.12486 | 1.7761 | 1.46 | 7.0443 | 0.10136 | 5.1671 | 6.54 | 0.91273 | 0.14695 | 0.69409
2016-06-17 | 1.96 | 2.2493 | 0.12829 | 1.7279 | 1.35 | 6.9714 | 0.10329 | 5.1357 | 11.7 | 0.92364 | 0.14927 | 0.70145
2016-06-18 | 1.53 | 2.1832 | 0.13171 | 1.6796 | 1.46 | 6.8986 | 0.10521 | 5.1043 | 11.5 | 0.93455 | 0.15159 | 0.70882
2016-06-19 | 1.12 | 2.1171 | 0.13514 | 1.6314 | 1.46 | 6.8257 | 0.10714 | 5.0729 | 11.4 | 0.94545 | 0.15391 | 0.71618
2016-06-20 | 1.53 | 2.0511 | 0.13857 | 1.5832 | 1.46 | 6.7529 | 0.10907 | 5.0414 | 11.2 | 0.95636 | 0.15623 | 0.72355
2016-06-21 | 1.82 | 1.985 | 0.142 | 1.535 | 1.46 | 6.68 | 0.111 | 5.01 | 11.5 | 0.96727 | 0.15855 | 0.73091
2016-06-22 | 1.67 | 1.9189 | 0.14543 | 1.4868 | 1.46 | 6.6071 | 0.11293 | 4.9786 | 11.4 | 0.97818 | 0.16086 | 0.73827
2016-06-23 | 1.67 | 1.8529 | 0.14886 | 1.4386 | 1.72 | 6.5343 | 0.11486 | 4.9471 | 11.3 | 0.98909 | 0.16318 | 0.74564
2016-06-24 | 1.38 | 1.7868 | 0.15229 | 1.3904 | 1.72 | 6.4614 | 0.11679 | 4.9157 | 11.3 | 1 | 0.1655 | 0.753
2016-06-25 | 0.99 | 1.7207 | 0.15571 | 1.3421 | 1.72 | 6.3886 | 0.11871 | 4.8843 | 11.2 | 1.0109 | 0.16782 | 0.76036
2016-06-26 | 0.87 | 1.6546 | 0.15914 | 1.2939 | 1.72 | 6.3157 | 0.12064 | 4.8529 | 11 | 1.0218 | 0.17014 | 0.76773
2016-06-27 | 0.535 | 1.5886 | 0.16257 | 1.2457 | 1.38 | 6.2429 | 0.12257 | 4.8214 | 11.1 | 1.0327 | 0.17245 | 0.77509
2016-06-28 | 0.2 | 1.5225 | 0.166 | 1.1975 | 1.12 | 6.17 | 0.1245 | 4.79 | 11 | 1.0436 | 0.17477 | 0.78245
2016-06-29 | 1.83 | 1.4564 | 0.16943 | 1.1493 | 1.12 | 6.0971 | 0.12643 | 4.7586 | 10.9 | 1.0545 | 0.17709 | 0.78982
2016-06-30 | 0.99 | 1.3904 | 0.17286 | 1.1011 | 2.83 | 6.0243 | 0.12836 | 4.7271 | 10.9 | 1.0655 | 0.17941 | 0.79718
2016-07-01 | 0.74 | 1.3243 | 0.17629 | 1.0529 | 0.35 | 5.9514 | 0.13029 | 4.6957 | 10.9 | 1.0764 | 0.18173 | 0.80455
2016-07-02 | 0.87 | 1.2582 | 0.17971 | 1.0046 | 2.51 | 5.8786 | 0.13221 | 4.6643 | 10.9 | 1.0873 | 0.18405 | 0.81191
2016-07-03 | 0.99 | 1.1921 | 0.18314 | 0.95643 | 2.51 | 5.8057 | 0.13414 | 4.6329 | 10.9 | 1.0982 | 0.18636 | 0.81927
2016-07-04 | 1.38 | 1.1261 | 0.18657 | 0.90821 | 2.36 | 5.7329 | 0.13607 | 4.6014 | 10.8 | 1.1091 | 0.18868 | 0.82664
2016-07-05 | 1.67 | 1.06 | 0.19 | 0.86 | 2.36 | 5.66 | 0.138 | 4.57 | 10.8 | 1.12 | 0.191 | 0.834
2016-07-06 | 1.67 | 1.1871 | 0.18929 | 0.95679 | 2.36 | 5.71 | 0.13943 | 4.6507 | 10.8 | 1.1204 | 0.19179 | 0.83514
2016-07-07 | 1.53 | 1.3143 | 0.18857 | 1.0536 | 2.36 | 5.76 | 0.14086 | 4.7314 | 10.7 | 1.1207 | 0.19257 | 0.83629
2016-07-08 | 1.67 | 1.4414 | 0.18786 | 1.1504 | 2.36 | 5.81 | 0.14229 | 4.8121 | 10.6 | 1.1211 | 0.19336 | 0.83743
2016-07-09 | 1.53 | 1.5686 | 0.18714 | 1.2471 | 2.36 | 5.86 | 0.14371 | 4.8929 | 6.5 | 1.1214 | 0.19414 | 0.83857
2016-07-10 | 1.38 | 1.6957 | 0.18643 | 1.3439 | 2.04 | 5.91 | 0.14514 | 4.9736 | 0 | 1.1218 | 0.19493 | 0.83971
2016-07-11 | 1.24 | 1.8229 | 0.18571 | 1.4407 | 1.72 | 5.96 | 0.14657 | 5.0543 | 0 | 1.1221 | 0.19571 | 0.84086
2016-07-12 | 0.99 | 1.95 | 0.185 | 1.5375 | 1.56 | 6.01 | 0.148 | 5.135 | 0 | 1.1225 | 0.1965 | 0.842
2016-07-13 | 0.74 | 2.0771 | 0.18429 | 1.6343 | 1.25 | 6.06 | 0.14943 | 5.2157 | 6.23 | 1.1229 | 0.19729 | 0.84314
2016-07-14 | 0.99 | 2.2043 | 0.18357 | 1.7311 | 1.14 | 6.11 | 0.15086 | 5.2964 | 11.2 | 1.1232 | 0.19807 | 0.84429
2016-07-15 | 1.12 | 2.3314 | 0.18286 | 1.8279 | 1.04 | 6.16 | 0.15229 | 5.3771 | 11.1 | 1.1236 | 0.19886 | 0.84543
2016-07-16 | 1.24 | 2.4586 | 0.18214 | 1.9246 | 1.04 | 6.21 | 0.15371 | 5.4579 | 11.1 | 1.1239 | 0.19964 | 0.84657
2016-07-17 | 0.87 | 2.5857 | 0.18143 | 2.0214 | 1.04 | 6.26 | 0.15514 | 5.5386 | 11.2 | 1.1243 | 0.20043 | 0.84771
2016-07-18 | 1.12 | 2.7129 | 0.18071 | 2.1182 | 0.94 | 6.31 | 0.15657 | 5.6193 | 11.2 | 1.1246 | 0.20121 | 0.84886
2016-07-19 | 1.24 | 2.84 | 0.18 | 2.215 | 0.83 | 6.36 | 0.158 | 5.7 | 11.1 | 1.125 | 0.202 | 0.85
2016-07-20 | 1.12 | 2.9671 | 0.17929 | 2.3118 | 0.83 | 6.41 | 0.15943 | 5.7807 | 10.6 | 1.1254 | 0.20279 | 0.85114
2016-07-21 | 5.98 | 3.0943 | 0.17857 | 2.4086 | 1.35 | 6.46 | 0.16086 | 5.8614 | 11.2 | 1.1257 | 0.20357 | 0.85229
2016-07-22 | 356 | 3.2214 | 0.17786 | 2.5054 | 2.04 | 6.51 | 0.16229 | 5.9421 | 11.2 | 1.1261 | 0.20436 | 0.85343
2016-07-23 | 176 | 3.3486 | 0.17714 | 2.6021 | 3.15 | 6.56 | 0.16371 | 6.0229 | 11.2 | 1.1264 | 0.20514 | 0.85457
2016-07-24 | 103 | 3.4757 | 0.17643 | 2.6989 | 20.8 | 6.61 | 0.16514 | 6.1036 | 11.1 | 1.1268 | 0.20593 | 0.85571
2016-07-25 | 65.3 | 3.6029 | 0.17571 | 2.7957 | 33.4 | 6.66 | 0.16657 | 6.1843 | 11.1 | 1.1271 | 0.20671 | 0.85686
2016-07-26 | 50.9 | 3.73 | 0.175 | 2.8925 | 30.6 | 6.71 | 0.168 | 6.265 | 11.2 | 1.1275 | 0.2075 | 0.858
2016-07-27 | 41.4 | 3.8571 | 0.17429 | 2.9893 | 28.6 | 6.76 | 0.16943 | 6.3457 | 11 | 1.1279 | 0.20829 | 0.85914
2016-07-28 | 35.8 | 3.9843 | 0.17357 | 3.0861 | 26.2 | 6.81 | 0.17086 | 6.4264 | 10.9 | 1.1282 | 0.20907 | 0.86029
2016-07-29 | 29.5 | 4.1114 | 0.17286 | 3.1829 | 24.6 | 6.86 | 0.17229 | 6.5071 | 10.9 | 1.1286 | 0.20986 | 0.86143
2016-07-30 | 25.7 | 4.2386 | 0.17214 | 3.2796 | 22.3 | 6.91 | 0.17371 | 6.5879 | 10.9 | 1.1289 | 0.21064 | 0.86257
2016-07-31 | 22.8 | 4.3657 | 0.17143 | 3.3764 | 20 | 6.96 | 0.17514 | 6.6686 | 11 | 1.1293 | 0.21143 | 0.86371
2016-08-01 | 32.5 | 4.4929 | 0.17071 | 3.4732 | 19.4 | 7.01 | 0.17657 | 6.7493 | 10.9 | 1.1296 | 0.21221 | 0.86486
2016-08-02 | 51 | 4.62 | 0.17 | 3.57 | 20.8 | 7.06 | 0.178 | 6.83 | 10.9 | 1.13 | 0.213 | 0.866
2016-08-03 | 48 | 4.6406 | 0.16894 | 3.5794 | 25.4 | 7.0994 | 0.18183 | 6.8183 | 10.9 | 1.131 | 0.21107 | 0.86329
2016-08-04 | 41.7 | 4.6611 | 0.16789 | 3.5889 | 18.8 | 7.1389 | 0.18566 | 6.8066 | 10.7 | 1.132 | 0.20915 | 0.86059
2016-08-05 | 33.5 | 4.6817 | 0.16683 | 3.5983 | 17.1 | 7.1783 | 0.18949 | 6.7949 | 10.7 | 1.1329 | 0.20722 | 0.85788
2016-08-06 | 29.3 | 4.7023 | 0.16577 | 3.6077 | 14.8 | 7.2177 | 0.19331 | 6.7831 | 10.6 | 1.1339 | 0.20529 | 0.85517
2016-08-07 | 25.2 | 4.7229 | 0.16471 | 3.6171 | 13.4 | 7.2571 | 0.19714 | 6.7714 | 10.6 | 1.1349 | 0.20337 | 0.85246
2016-08-08 | 24.2 | 4.7434 | 0.16366 | 3.6266 | 12.6 | 7.2966 | 0.20097 | 6.7597 | 10.7 | 1.1359 | 0.20144 | 0.84976
2016-08-09 | 24.2 | 4.764 | 0.1626 | 3.636 | 11.7 | 7.336 | 0.2048 | 6.748 | 10.7 | 1.1368 | 0.19951 | 0.84705
2016-08-10 | 23.3 | 4.7846 | 0.16154 | 3.6454 | 11.7 | 7.3754 | 0.20863 | 6.7363 | 10.7 | 1.1378 | 0.19759 | 0.84434
2016-08-11 | 20.4 | 4.8051 | 0.16049 | 3.6549 | 12.2 | 7.4149 | 0.21246 | 6.7246 | 10.7 | 1.1388 | 0.19566 | 0.84163
2016-08-12 | 18.6 | 4.8257 | 0.15943 | 3.6643 | 10.9 | 7.4543 | 0.21629 | 6.7129 | 11.2 | 1.1398 | 0.19373 | 0.83893
2016-08-13 | 22.3 | 4.8463 | 0.15837 | 3.6737 | 15.9 | 7.4937 | 0.22011 | 6.7011 | 10.8 | 1.1407 | 0.1918 | 0.83622
2016-08-14 | 31.7 | 4.8669 | 0.15731 | 3.6831 | 18.8 | 7.5331 | 0.22394 | 6.6894 | 10.9 | 1.1417 | 0.18988 | 0.83351
2016-08-15 | 26.2 | 4.8874 | 0.15626 | 3.6926 | 15.4 | 7.5726 | 0.22777 | 6.6777 | 10.8 | 1.1427 | 0.18795 | 0.8308
2016-08-16 | 22.3 | 4.908 | 0.1552 | 3.702 | 13.4 | 7.612 | 0.2316 | 6.666 | 10.6 | 1.1437 | 0.18602 | 0.8281
2016-08-17 | 20.4 | 4.9286 | 0.15414 | 3.7114 | 12.6 | 7.6514 | 0.23543 | 6.6543 | 10.7 | 1.1446 | 0.1841 | 0.82539
2016-08-18 | 19.5 | 4.9491 | 0.15309 | 3.7209 | 11.3 | 7.6909 | 0.23926 | 6.6426 | 10.6 | 1.1456 | 0.18217 | 0.82268
2016-08-19 | 19.5 | 4.9697 | 0.15203 | 3.7303 | 10.9 | 7.7303 | 0.24309 | 6.6309 | 11 | 1.1466 | 0.18024 | 0.81998
2016-08-20 | 21.4 | 4.9903 | 0.15097 | 3.7397 | 11.3 | 7.7697 | 0.24691 | 6.6191 | 10.8 | 1.1476 | 0.17832 | 0.81727
2016-08-21 | 22.3 | 5.0109 | 0.14991 | 3.7491 | 11.3 | 7.8091 | 0.25074 | 6.6074 | 10.8 | 1.1485 | 0.17639 | 0.81456
2016-08-22 | 21.4 | 5.0314 | 0.14886 | 3.7586 | 12.6 | 7.8486 | 0.25457 | 6.5957 | 10.8 | 1.1495 | 0.17446 | 0.81185
2016-08-23 | 20.4 | 5.052 | 0.1478 | 3.768 | 12.2 | 7.888 | 0.2584 | 6.584 | 10.7 | 1.1505 | 0.17254 | 0.80915
2016-08-24 | 18.6 | 5.0726 | 0.14674 | 3.7774 | 10.9 | 7.9274 | 0.26223 | 6.5723 | 10.6 | 1.1515 | 0.17061 | 0.80644
2016-08-25 | 16.1 | 5.0931 | 0.14569 | 3.7869 | 10.1 | 7.9669 | 0.26606 | 6.5606 | 10.9 | 1.1524 | 0.16868 | 0.80373
2016-08-26 | 15.2 | 5.1137 | 0.14463 | 3.7963 | 9.82 | 8.0063 | 0.26989 | 6.5489 | 10.7 | 1.1534 | 0.16676 | 0.80102
2016-08-27 | 15.2 | 5.1343 | 0.14357 | 3.8057 | 9.82 | 8.0457 | 0.27371 | 6.5371 | 10.6 | 1.1544 | 0.16483 | 0.79832
2016-08-28 | 13.8 | 5.1549 | 0.14251 | 3.8151 | 9.27 | 8.0851 | 0.27754 | 6.5254 | 10.6 | 1.1554 | 0.1629 | 0.79561
2016-08-29 | 13 | 5.1754 | 0.14146 | 3.8246 | 8.99 | 8.1246 | 0.28137 | 6.5137 | 10.7 | 1.1563 | 0.16098 | 0.7929
2016-08-30 | 12.3 | 5.196 | 0.1404 | 3.834 | 8.99 | 8.164 | 0.2852 | 6.502 | 10.7 | 1.1573 | 0.15905 | 0.7902
2016-08-31 | 11.6 | 5.2166 | 0.13934 | 3.8434 | 8.72 | 8.2034 | 0.28903 | 6.4903 | 10.3 | 1.1583 | 0.15712 | 0.78749
2016-09-01 | 10.3 | 5.2371 | 0.13829 | 3.8529 | 8.44 | 8.2429 | 0.29286 | 6.4786 | 10.8 | 1.1593 | 0.1552 | 0.78478
2016-09-02 | 23.3 | 5.2577 | 0.13723 | 3.8623 | 7.88 | 8.2823 | 0.29669 | 6.4669 | 10.8 | 1.1602 | 0.15327 | 0.78207
2016-09-03 | 28.3 | 5.2783 | 0.13617 | 3.8717 | 7.61 | 8.3217 | 0.30051 | 6.4551 | 10.8 | 1.1612 | 0.15134 | 0.77937
2016-09-04 | 28.3 | 5.2989 | 0.13511 | 3.8811 | 7.33 | 8.3611 | 0.30434 | 6.4434 | 10.7 | 1.1622 | 0.14941 | 0.77666
2016-09-05 | 28.3 | 5.3194 | 0.13406 | 3.8906 | 7.33 | 8.4006 | 0.30817 | 6.4317 | 10.5 | 1.1632 | 0.14749 | 0.77395
2016-09-06 | 29.3 | 5.34 | 0.133 | 3.9 | 7.61 | 8.44 | 0.312 | 6.42 | 10.8 | 1.1641 | 0.14556 | 0.77124
2016-09-07 | 34.2 | 5.3333 | 0.13439 | 3.9106 | 7.88 | 8.4964 | 0.30927 | 6.4215 | 10.7 | 1.1651 | 0.14363 | 0.76854
2016-09-08 | 31.4 | 5.3267 | 0.13579 | 3.9212 | 8.99 | 8.5527 | 0.30655 | 6.423 | 10.7 | 1.1661 | 0.14171 | 0.76583
2016-09-09 | 28.3 | 5.32 | 0.13718 | 3.9318 | 9.82 | 8.6091 | 0.30382 | 6.4245 | 10.6 | 1.1671 | 0.13978 | 0.76312
2016-09-10 | 28.3 | 5.3133 | 0.13858 | 3.9424 | 8.16 | 8.6655 | 0.30109 | 6.4261 | 10.7 | 1.168 | 0.13785 | 0.76041
2016-09-11 | 28.3 | 5.3067 | 0.13997 | 3.953 | 7.61 | 8.7218 | 0.29836 | 6.4276 | 10.8 | 1.169 | 0.13593 | 0.75771
2016-09-12 | 28.3 | 5.3 | 0.14136 | 3.9636 | 7.33 | 8.7782 | 0.29564 | 6.4291 | 2.67 | 1.17 | 0.134 | 0.755
2016-09-13 | 27.3 | 5.2933 | 0.14276 | 3.9742 | 7.33 | 8.8345 | 0.29291 | 6.4306 | 0 | 1.1589 | 0.13893 | 0.74796
2016-09-14 | 28.3 | 5.2867 | 0.14415 | 3.9848 | 7.11 | 8.8909 | 0.29018 | 6.4321 | 3.82 | 1.1478 | 0.14385 | 0.74093
2016-09-15 | 29.3 | 5.28 | 0.14555 | 3.9955 | 7.11 | 8.9473 | 0.28745 | 6.4336 | 10.8 | 1.1367 | 0.14878 | 0.73389
2016-09-16 | 28.3 | 5.2733 | 0.14694 | 4.0061 | 7.61 | 9.0036 | 0.28473 | 6.4352 | 10.8 | 1.1256 | 0.1537 | 0.72685
2016-09-17 | 28.3 | 5.2667 | 0.14833 | 4.0167 | 7.61 | 9.06 | 0.282 | 6.4367 | 10.9 | 1.1144 | 0.15863 | 0.71981
2016-09-18 | 28.3 | 5.26 | 0.14973 | 4.0273 | 7.11 | 9.1164 | 0.27927 | 6.4382 | 11.1 | 1.1033 | 0.16356 | 0.71278
2016-09-19 | 28.3 | 5.2533 | 0.15112 | 4.0379 | 6.89 | 9.1727 | 0.27655 | 6.4397 | 10.8 | 1.0922 | 0.16848 | 0.70574
2016-09-20 | 27.3 | 5.2467 | 0.15252 | 4.0485 | 6.66 | 9.2291 | 0.27382 | 6.4412 | 10.8 | 1.0811 | 0.17341 | 0.6987
2016-09-21 | 25.2 | 5.24 | 0.15391 | 4.0591 | 6.66 | 9.2855 | 0.27109 | 6.4427 | 10.8 | 1.07 | 0.17833 | 0.69167
2016-09-22 | 24.2 | 5.2333 | 0.1553 | 4.0697 | 6.44 | 9.3418 | 0.26836 | 6.4442 | 10.9 | 1.0589 | 0.18326 | 0.68463
2016-09-23 | 24.2 | 5.2267 | 0.1567 | 4.0803 | 6.44 | 9.3982 | 0.26564 | 6.4458 | 10.7 | 1.0478 | 0.18819 | 0.67759
2016-09-24 | 24.2 | 5.22 | 0.15809 | 4.0909 | 6.22 | 9.4545 | 0.26291 | 6.4473 | 10.7 | 1.0367 | 0.19311 | 0.67056
2016-09-25 | 24.2 | 5.2133 | 0.15948 | 4.1015 | 6.44 | 9.5109 | 0.26018 | 6.4488 | 10.8 | 1.0256 | 0.19804 | 0.66352
2016-09-26 | 26.2 | 5.2067 | 0.16088 | 4.1121 | 6.44 | 9.5673 | 0.25745 | 6.4503 | 11 | 1.0144 | 0.20296 | 0.65648
2016-09-27 | 26.2 | 5.2 | 0.16227 | 4.1227 | 6.66 | 9.6236 | 0.25473 | 6.4518 | 10.8 | 1.0033 | 0.20789 | 0.64944
2016-09-28 | 23.3 | 5.1933 | 0.16367 | 4.1333 | 6.44 | 9.68 | 0.252 | 6.4533 | 10.8 | 0.99222 | 0.21281 | 0.64241
2016-09-29 | 22.3 | 5.1867 | 0.16506 | 4.1439 | 6 | 9.7364 | 0.24927 | 6.4548 | 10.8 | 0.98111 | 0.21774 | 0.63537
2016-09-30 | 22.3 | 5.18 | 0.16645 | 4.1545 | 6.22 | 9.7927 | 0.24655 | 6.4564 | 10.7 | 0.97 | 0.22267 | 0.62833
2016-10-01 | 22.3 | 5.1733 | 0.16785 | 4.1652 | 6 | 9.8491 | 0.24382 | 6.4579 | 10.8 | 0.95889 | 0.22759 | 0.6213
2016-10-02 | 22.3 | 5.1667 | 0.16924 | 4.1758 | 6 | 9.9055 | 0.24109 | 6.4594 | 10.6 | 0.94778 | 0.23252 | 0.61426
2016-10-03 | 22.3 | 5.16 | 0.17064 | 4.1864 | 6 | 9.9618 | 0.23836 | 6.4609 | 10.8 | 0.93667 | 0.23744 | 0.60722
2016-10-04 | 21.4 | 5.1533 | 0.17203 | 4.197 | 6 | 10.0182 | 0.23564 | 6.4624 | 5.25 | 0.92556 | 0.24237 | 0.60019
2016-10-05 | 20.4 | 5.1467 | 0.17342 | 4.2076 | 6 | 10.0745 | 0.23291 | 6.4639 | 0 | 0.91444 | 0.2473 | 0.59315
2016-10-06 | 20.4 | 5.14 | 0.17482 | 4.2182 | 6.22 | 10.1309 | 0.23018 | 6.4655 | 5.25 | 0.90333 | 0.25222 | 0.58611
2016-10-07 | 20.4 | 5.1333 | 0.17621 | 4.2288 | 6.22 | 10.1873 | 0.22745 | 6.467 | 11 | 0.89222 | 0.25715 | 0.57907
2016-10-08 | 20.4 | 5.1267 | 0.17761 | 4.2394 | 6.66 | 10.2436 | 0.22473 | 6.4685 | 10.8 | 0.88111 | 0.26207 | 0.57204
2016-10-09 | 20.4 | 5.12 | 0.179 | 4.25 | 7.11 | 10.3 | 0.222 | 6.47 | 10.8 | 0.87 | 0.267 | 0.565
2016-10-10 | 20.4 | 5.0996 | 0.17867 | 4.2504 | 6.66 | 10.2462 | 0.22121 | 6.5217 | 10.8 | 0.86759 | 0.2649 | 0.565
2016-10-11 | 20.4 | 5.0792 | 0.17833 | 4.2508 | 6.89 | 10.1925 | 0.22042 | 6.5733 | 11 | 0.86517 | 0.26279 | 0.565
2016-10-12 | 16.9 | 5.0587 | 0.178 | 4.2512 | 6.66 | 10.1387 | 0.21962 | 6.625 | 11 | 0.86276 | 0.26069 | 0.565
2016-10-13 | 12.3 | 5.0383 | 0.17767 | 4.2517 | 6.66 | 10.085 | 0.21883 | 6.6767 | 10.8 | 0.86034 | 0.25859 | 0.565
2016-10-14 | 10.9 | 5.0179 | 0.17733 | 4.2521 | 6.66 | 10.0312 | 0.21804 | 6.7283 | 11 | 0.85793 | 0.25648 | 0.565
2016-10-15 | 10.3 | 4.9975 | 0.177 | 4.2525 | 6.44 | 9.9775 | 0.21725 | 6.78 | 10.8 | 0.85552 | 0.25438 | 0.565
2016-10-16 | 10.3 | 4.9771 | 0.17667 | 4.2529 | 6.22 | 9.9238 | 0.21646 | 6.8317 | 10.7 | 0.8531 | 0.25228 | 0.565
2016-10-17 | 8.94 | 4.9567 | 0.17633 | 4.2533 | 6.22 | 9.87 | 0.21567 | 6.8833 | 11 | 0.85069 | 0.25017 | 0.565
2016-10-18 | 8.28 | 4.9363 | 0.176 | 4.2538 | 6.22 | 9.8163 | 0.21488 | 6.935 | 11 | 0.84828 | 0.24807 | 0.565
2016-10-19 | 7.95 | 4.9158 | 0.17567 | 4.2542 | 6 | 9.7625 | 0.21408 | 6.9867 | 10.8 | 0.84586 | 0.24597 | 0.565
2016-10-20 | 7.95 | 4.8954 | 0.17533 | 4.2546 | 6 | 9.7088 | 0.21329 | 7.0383 | 11 | 0.84345 | 0.24386 | 0.565
2016-10-21 | 7.95 | 4.875 | 0.175 | 4.255 | 6 | 9.655 | 0.2125 | 7.09 | 10.8 | 0.84103 | 0.24176 | 0.565
2016-10-22 | 8.28 | 4.8546 | 0.17467 | 4.2554 | 6.22 | 9.6013 | 0.21171 | 7.1417 | 11 | 0.83862 | 0.23966 | 0.565
2016-10-23 | 10.9 | 4.8342 | 0.17433 | 4.2558 | 6.44 | 9.5475 | 0.21092 | 7.1933 | 10.8 | 0.83621 | 0.23755 | 0.565
2016-10-24 | 10.9 | 4.8137 | 0.174 | 4.2562 | 6.44 | 9.4938 | 0.21013 | 7.245 | 10.8 | 0.83379 | 0.23545 | 0.565
2016-10-25 | 10.9 | 4.7933 | 0.17367 | 4.2567 | 6.66 | 9.44 | 0.20933 | 7.2967 | 10.9 | 0.83138 | 0.23334 | 0.565
2016-10-26 | 10.9 | 4.7729 | 0.17333 | 4.2571 | 6.66 | 9.3863 | 0.20854 | 7.3483 | 6.68 | 0.82897 | 0.23124 | 0.565
2016-10-27 | 10.9 | 4.7525 | 0.173 | 4.2575 | 6.66 | 9.3325 | 0.20775 | 7.4 | 0 | 0.82655 | 0.22914 | 0.565
2016-10-28 | 10.9 | 4.7321 | 0.17267 | 4.2579 | 6.66 | 9.2788 | 0.20696 | 7.4517 | 0 | 0.82414 | 0.22703 | 0.565
2016-10-29 | 10.9 | 4.7117 | 0.17233 | 4.2583 | 6.89 | 9.225 | 0.20617 | 7.5033 | 0 | 0.82172 | 0.22493 | 0.565
2016-10-30 | 11.6 | 4.6913 | 0.172 | 4.2588 | 6.89 | 9.1713 | 0.20538 | 7.555 | 0 | 0.81931 | 0.22283 | 0.565
2016-10-31 | 11.6 | 4.6708 | 0.17167 | 4.2592 | 6.66 | 9.1175 | 0.20458 | 7.6067 | 0 | 0.8169 | 0.22072 | 0.565
2016-11-01 | 10.9 | 4.6504 | 0.17133 | 4.2596 | 6.66 | 9.0637 | 0.20379 | 7.6583 | 0 | 0.81448 | 0.21862 | 0.565
2016-11-02 | 10.9 | 4.63 | 0.171 | 4.26 | 6.44 | 9.01 | 0.203 | 7.71 | 0 | 0.81207 | 0.21652 | 0.565
2016-11-03 | 10.9 | 4.6236 | 0.16818 | 4.233 | 6.44 | 9.0021 | 0.20291 | 7.6361 | 0 | 0.80966 | 0.21441 | 0.565
2016-11-04 | 10.9 | 4.6173 | 0.16536 | 4.2061 | 6.44 | 8.9942 | 0.20282 | 7.5621 | 0 | 0.80724 | 0.21231 | 0.565
2016-11-05 | 10.9 | 4.6109 | 0.16255 | 4.1791 | 6.22 | 8.9864 | 0.20273 | 7.4882 | 0 | 0.80483 | 0.21021 | 0.565
2016-11-06 | 10.9 | 4.6045 | 0.15973 | 4.1521 | 6.22 | 8.9785 | 0.20264 | 7.4142 | 0 | 0.80241 | 0.2081 | 0.565
2016-11-07 | 10.9 | 4.5982 | 0.15691 | 4.1252 | 6.22 | 8.9706 | 0.20255 | 7.3403 | 5.57 | 0.8 | 0.206 | 0.565
2016-11-08 | 10.3 | 4.5918 | 0.15409 | 4.0982 | 6.22 | 8.9627 | 0.20245 | 7.2664 | 11 | 0.80821 | 0.20436 | 0.57043
2016-11-09 | 10.9 | 4.5855 | 0.15127 | 4.0712 | 6 | 8.9548 | 0.20236 | 7.1924 | 11 | 0.81643 | 0.20271 | 0.57586
2016-11-10 | 10.9 | 4.5791 | 0.14845 | 4.0442 | 6 | 8.947 | 0.20227 | 7.1185 | 10.8 | 0.82464 | 0.20107 | 0.58129
2016-11-11 | 10.9 | 4.5727 | 0.14564 | 4.0173 | 6 | 8.9391 | 0.20218 | 7.0445 | 11.1 | 0.83286 | 0.19943 | 0.58671
2016-11-12 | 10.9 | 4.5664 | 0.14282 | 3.9903 | 5.78 | 8.9312 | 0.20209 | 6.9706 | 11.3 | 0.84107 | 0.19779 | 0.59214
2016-11-13 | 10.3 | 4.56 | 0.14 | 3.9633 | 5.78 | 8.9233 | 0.202 | 6.8967 | 11.1 | 0.84929 | 0.19614 | 0.59757
2016-11-14 | 9.61 | 4.5536 | 0.13718 | 3.9364 | 5.78 | 8.9155 | 0.20191 | 6.8227 | 11.3 | 0.8575 | 0.1945 | 0.603
2016-11-15 | 9.61 | 4.5473 | 0.13436 | 3.9094 | 5.78 | 8.9076 | 0.20182 | 6.7488 | 10.9 | 0.86571 | 0.19286 | 0.60843
2016-11-16 | 9.61 | 4.5409 | 0.13155 | 3.8824 | 5.55 | 8.8997 | 0.20173 | 6.6748 | 11.3 | 0.87393 | 0.19121 | 0.61386
2016-11-17 | 8.28 | 4.5345 | 0.12873 | 3.8555 | 5.33 | 8.8918 | 0.20164 | 6.6009 | 11.1 | 0.88214 | 0.18957 | 0.61929
2016-11-18 | 8.28 | 4.5282 | 0.12591 | 3.8285 | 5.55 | 8.8839 | 0.20155 | 6.527 | 2.95 | 0.89036 | 0.18793 | 0.62471
2016-11-19 | 7.62 | 4.5218 | 0.12309 | 3.8015 | 5.55 | 8.8761 | 0.20145 | 6.453 | 0 | 0.89857 | 0.18629 | 0.63014
2016-11-20 | 7.62 | 4.5155 | 0.12027 | 3.7745 | 5.55 | 8.8682 | 0.20136 | 6.3791 | 0 | 0.90679 | 0.18464 | 0.63557
2016-11-21 | 7.62 | 4.5091 | 0.11745 | 3.7476 | 5.55 | 8.8603 | 0.20127 | 6.3052 | 0 | 0.915 | 0.183 | 0.641
2016-11-22 | 7.95 | 4.5027 | 0.11464 | 3.7206 | 5.78 | 8.8524 | 0.20118 | 6.2312 | 0 | 0.92321 | 0.18136 | 0.64643
2016-11-23 | 7.62 | 4.4964 | 0.11182 | 3.6936 | 5.78 | 8.8445 | 0.20109 | 6.1573 | 0 | 0.93143 | 0.17971 | 0.65186
2016-11-24 | 6.96 | 4.49 | 0.109 | 3.6667 | 5.78 | 8.8367 | 0.201 | 6.0833 | 0 | 0.93964 | 0.17807 | 0.65729
2016-11-25 | 6.41 | 4.4836 | 0.10618 | 3.6397 | 5.55 | 8.8288 | 0.20091 | 6.0094 | 0 | 0.94786 | 0.17643 | 0.66271
2016-11-26 | 6.41 | 4.4773 | 0.10336 | 3.6127 | 4.91 | 8.8209 | 0.20082 | 5.9355 | 0 | 0.95607 | 0.17479 | 0.66814
2016-11-27 | 6.96 | 4.4709 | 0.10055 | 3.5858 | 4.91 | 8.813 | 0.20073 | 5.8615 | 0 | 0.96429 | 0.17314 | 0.67357
2016-11-28 | 6.41 | 4.4645 | 0.097727 | 3.5588 | 4.91 | 8.8052 | 0.20064 | 5.7876 | 0 | 0.9725 | 0.1715 | 0.679
2016-11-29 | 6.63 | 4.4582 | 0.094909 | 3.5318 | 5.11 | 8.7973 | 0.20055 | 5.7136 | 0 | 0.98071 | 0.16986 | 0.68443
2016-11-30 | 6.41 | 4.4518 | 0.092091 | 3.5048 | 4.91 | 8.7894 | 0.20045 | 5.6397 | 0 | 0.98893 | 0.16821 | 0.68986
2016-12-01 | 6.41 | 4.4455 | 0.089273 | 3.4779 | 4.91 | 8.7815 | 0.20036 | 5.5658 | 0 | 0.99714 | 0.16657 | 0.69529
2016-12-02 | 6.41 | 4.4391 | 0.086455 | 3.4509 | 4.91 | 8.7736 | 0.20027 | 5.4918 | 0 | 1.0054 | 0.16493 | 0.70071
2016-12-03 | 6.41 | 4.4327 | 0.083636 | 3.4239 | 4.91 | 8.7658 | 0.20018 | 5.4179 | 0 | 1.0136 | 0.16329 | 0.70614
2016-12-04 | 6.41 | 4.4264 | 0.080818 | 3.397 | 4.91 | 8.7579 | 0.20009 | 5.3439 | 0 | 1.0218 | 0.16164 | 0.71157
2016-12-05 | 6.41 | 4.42 | 0.078 | 3.37 | 4.91 | 8.75 | 0.2 | 5.27 | 0 | 1.03 | 0.16 | 0.717
2016-12-06 | 6.41 | 4.4341 | 0.077448 | 3.3903 | 4.72 | 8.8034 | 0.19621 | 5.2138 | 0 | 1.0186 | 0.15534 | 0.71238
2016-12-07 | 6.19 | 4.4483 | 0.076897 | 3.4107 | 4.72 | 8.8569 | 0.19241 | 5.1576 | 0 | 1.0072 | 0.15069 | 0.70776
2016-12-08 | 6.19 | 4.4624 | 0.076345 | 3.431 | 4.72 | 8.9103 | 0.18862 | 5.1014 | 0 | 0.99586 | 0.14603 | 0.70314
2016-12-09 | 5.98 | 4.4766 | 0.075793 | 3.4514 | 4.72 | 8.9638 | 0.18483 | 5.0452 | 0 | 0.98448 | 0.14138 | 0.69852
2016-12-10 | 5.98 | 4.4907 | 0.075241 | 3.4717 | 4.72 | 9.0172 | 0.18103 | 4.989 | 0 | 0.9731 | 0.13672 | 0.6939
2016-12-11 | 5.76 | 4.5048 | 0.07469 | 3.4921 | 4.72 | 9.0707 | 0.17724 | 4.9328 | 0 | 0.96172 | 0.13207 | 0.68928
2016-12-12 | 5.54 | 4.519 | 0.074138 | 3.5124 | 4.52 | 9.1241 | 0.17345 | 4.8766 | 0 | 0.95034 | 0.12741 | 0.68466
2016-12-13 | 5.54 | 4.5331 | 0.073586 | 3.5328 | 4.52 | 9.1776 | 0.16966 | 4.8203 | 0 | 0.93897 | 0.12276 | 0.68003
2016-12-14 | 5.98 | 4.5472 | 0.073034 | 3.5531 | 4.72 | 9.231 | 0.16586 | 4.7641 | 0 | 0.92759 | 0.1181 | 0.67541
2016-12-15 | 6.41 | 4.5614 | 0.072483 | 3.5734 | 4.72 | 9.2845 | 0.16207 | 4.7079 | 0 | 0.91621 | 0.11345 | 0.67079
2016-12-16 | 5.98 | 4.5755 | 0.071931 | 3.5938 | 4.52 | 9.3379 | 0.15828 | 4.6517 | 0 | 0.90483 | 0.10879 | 0.66617
2016-12-17 | 5.98 | 4.5897 | 0.071379 | 3.6141 | 4.33 | 9.3914 | 0.15448 | 4.5955 | 0 | 0.89345 | 0.10414 | 0.66155
2016-12-18 | 5.54 | 4.6038 | 0.070828 | 3.6345 | 4.13 | 9.4448 | 0.15069 | 4.5393 | 0 | 0.88207 | 0.099483 | 0.65693
2016-12-19 | 5.54 | 4.6179 | 0.070276 | 3.6548 | 3.93 | 9.4983 | 0.1469 | 4.4831 | 0 | 0.87069 | 0.094828 | 0.65231
2016-12-20 | 5.54 | 4.6321 | 0.069724 | 3.6752 | 3.93 | 9.5517 | 0.1431 | 4.4269 | 0 | 0.85931 | 0.090172 | 0.64769
2016-12-21 | 5.16 | 4.6462 | 0.069172 | 3.6955 | 4.13 | 9.6052 | 0.13931 | 4.3707 | 0 | 0.84793 | 0.085517 | 0.64307
2016-12-22 | 5.54 | 4.6603 | 0.068621 | 3.7159 | 4.33 | 9.6586 | 0.13552 | 4.3145 | 0 | 0.83655 | 0.080862 | 0.63845
2016-12-23 | 5.35 | 4.6745 | 0.068069 | 3.7362 | 4.33 | 9.7121 | 0.13172 | 4.2583 | 0 | 0.82517 | 0.076207 | 0.63383
2016-12-24 | 5.54 | 4.6886 | 0.067517 | 3.7566 | 4.33 | 9.7655 | 0.12793 | 4.2021 | 0 | 0.81379 | 0.071552 | 0.62921
2016-12-25 | 5.35 | 4.7028 | 0.066966 | 3.7769 | 4.33 | 9.819 | 0.12414 | 4.1459 | 0 | 0.80241 | 0.066897 | 0.62459
2016-12-26 | 5.16 | 4.7169 | 0.066414 | 3.7972 | 4.13 | 9.8724 | 0.12034 | 4.0897 | 0 | 0.79103 | 0.062241 | 0.61997
2016-12-27 | 4.77 | 4.731 | 0.065862 | 3.8176 | 3.93 | 9.9259 | 0.11655 | 4.0334 | 0 | 0.77966 | 0.057586 | 0.61534
2016-12-28 | 5.16 | 4.7452 | 0.06531 | 3.8379 | 3.74 | 9.9793 | 0.11276 | 3.9772 | 0 | 0.76828 | 0.052931 | 0.61072
2016-12-29 | 4.77 | 4.7593 | 0.064759 | 3.8583 | 3.74 | 10.0328 | 0.10897 | 3.921 | 0 | 0.7569 | 0.048276 | 0.6061
2016-12-30 | 4.77 | 4.7734 | 0.064207 | 3.8786 | 3.74 | 10.0862 | 0.10517 | 3.8648 | 0 | 0.74552 | 0.043621 | 0.60148
2016-12-31 | 3.88 | 4.7876 | 0.063655 | 3.899 | 3.35 | 10.1397 | 0.10138 | 3.8086 | 0 | 0.73414 | 0.038966 | 0.59686
2017-01-01 | 4 | 4.8017 | 0.063103 | 3.9193 | 4 | 10.1931 | 0.097586 | 3.7524 | 0 | 0.72276 | 0.03431 | 0.59224
2017-01-02 | 4.1 | 4.8159 | 0.062552 | 3.9397 | 3.93 | 10.2466 | 0.093793 | 3.6962 | 0 | 0.71138 | 0.029655 | 0.58762
2017-01-03 | 4.61 | 4.83 | 0.062 | 3.96 | 3.74 | 10.3 | 0.09 | 3.64 | 0 | 0.7 | 0.025 | 0.583
2017-01-04 | 4.61 | 4.8476 | 0.061235 | 3.9606 | 3.54 | 10.3147 | 0.089324 | 3.795 | 0 | 0.70794 | 0.0265 | 0.58568
2017-01-05 | 4.61 | 4.8653 | 0.060471 | 3.9612 | 3.54 | 10.3294 | 0.088647 | 3.95 | 0 | 0.71588 | 0.028 | 0.58835
2017-01-06 | 4.8 | 4.8829 | 0.059706 | 3.9618 | 3.74 | 10.3441 | 0.087971 | 4.105 | 0 | 0.72382 | 0.0295 | 0.59103
2017-01-07 | 4.61 | 4.9006 | 0.058941 | 3.9624 | 3.74 | 10.3588 | 0.087294 | 4.26 | 0 | 0.73176 | 0.031 | 0.59371
2017-01-08 | 4.8 | 4.9182 | 0.058176 | 3.9629 | 3.74 | 10.3735 | 0.086618 | 4.415 | 0 | 0.73971 | 0.0325 | 0.59638
2017-01-09 | 4.61 | 4.9359 | 0.057412 | 3.9635 | 3.93 | 10.3882 | 0.085941 | 4.57 | 0 | 0.74765 | 0.034 | 0.59906
2017-01-10 | 5.01 | 4.9535 | 0.056647 | 3.9641 | 3.93 | 10.4029 | 0.085265 | 4.725 | 0 | 0.75559 | 0.0355 | 0.60174
2017-01-11 | 4.8 | 4.9712 | 0.055882 | 3.9647 | 3.93 | 10.4176 | 0.084588 | 4.88 | 0 | 0.76353 | 0.037 | 0.60441
2017-01-12 | 4.42 | 4.9888 | 0.055118 | 3.9653 | 3.54 | 10.4324 | 0.083912 | 5.035 | 0 | 0.77147 | 0.0385 | 0.60709
2017-01-13 | 4.1 | 5.0065 | 0.054353 | 3.9659 | 3.35 | 10.4471 | 0.083235 | 5.19 | 0 | 0.77941 | 0.04 | 0.60976
2017-01-14 | 4.61 | 5.0241 | 0.053588 | 3.9665 | 3.35 | 10.4618 | 0.082559 | 5.345 | 0 | 0.78735 | 0.0415 | 0.61244
2017-01-15 | 4.28 | 5.0418 | 0.052824 | 3.9671 | 3.35 | 10.4765 | 0.081882 | 5.5 | 0 | 0.79529 | 0.043 | 0.61512
2017-01-16 | 4.1 | 5.0594 | 0.052059 | 3.9676 | 3.54 | 10.4912 | 0.081206 | 5.655 | 0 | 0.80324 | 0.0445 | 0.61779
2017-01-17 | 4.28 | 5.0771 | 0.051294 | 3.9682 | 3.54 | 10.5059 | 0.080529 | 5.81 | 0 | 0.81118 | 0.046 | 0.62047
2017-01-18 | 4.28 | 5.0947 | 0.050529 | 3.9688 | 3.54 | 10.5206 | 0.079853 | 5.965 | 0 | 0.81912 | 0.0475 | 0.62315
2017-01-19 | 4.8 | 5.1124 | 0.049765 | 3.9694 | 3.35 | 10.5353 | 0.079176 | 6.12 | 0 | 0.82706 | 0.049 | 0.62582
2017-01-20 | 4.1 | 5.13 | 0.049 | 3.97 | 3.35 | 10.55 | 0.0785 | 6.275 | 0 | 0.835 | 0.0505 | 0.6285
2017-01-21 | 4.42 | 5.1476 | 0.048235 | 3.9706 | 3.35 | 10.5647 | 0.077824 | 6.43 | 0 | 0.84294 | 0.052 | 0.63118
2017-01-22 | 3.75 | 5.1653 | 0.047471 | 3.9712 | 3.35 | 10.5794 | 0.077147 | 6.585 | 0 | 0.85088 | 0.0535 | 0.63385
2017-01-23 | 3.75 | 5.1829 | 0.046706 | 3.9718 | 3.15 | 10.5941 | 0.076471 | 6.74 | 0 | 0.85882 | 0.055 | 0.63653
2017-01-24 | 4.1 | 5.2006 | 0.045941 | 3.9724 | 2.99 | 10.6088 | 0.075794 | 6.895 | 0 | 0.86676 | 0.0565 | 0.63921
2017-01-25 | 4.1 | 5.2182 | 0.045176 | 3.9729 | 2.83 | 10.6235 | 0.075118 | 7.05 | 0 | 0.87471 | 0.058 | 0.64188
2017-01-26 | 3.57 | 5.2359 | 0.044412 | 3.9735 | 2.83 | 10.6382 | 0.074441 | 7.205 | 0 | 0.88265 | 0.0595 | 0.64456
2017-01-27 | 3.75 | 5.2535 | 0.043647 | 3.9741 | 2.83 | 10.6529 | 0.073765 | 7.36 | 0 | 0.89059 | 0.061 | 0.64724
2017-01-28 | 3.75 | 5.2712 | 0.042882 | 3.9747 | 2.83 | 10.6676 | 0.073088 | 7.515 | 0 | 0.89853 | 0.0625 | 0.64991
2017-01-29 | 3.75 | 5.2888 | 0.042118 | 3.9753 | 2.99 | 10.6824 | 0.072412 | 7.67 | 0 | 0.90647 | 0.064 | 0.65259
2017-01-30 | 3.92 | 5.3065 | 0.041353 | 3.9759 | 3.15 | 10.6971 | 0.071735 | 7.825 | 0 | 0.91441 | 0.0655 | 0.65526
2017-01-31 | 3.21 | 5.3241 | 0.040588 | 3.9765 | 2.83 | 10.7118 | 0.071059 | 7.98 | 0 | 0.92235 | 0.067 | 0.65794
2017-02-01 | 3.21 | 5.3418 | 0.039824 | 3.9771 | 2.83 | 10.7265 | 0.070382 | 8.135 | 0 | 0.93029 | 0.0685 | 0.66062
2017-02-02 | 2.78 | 5.3594 | 0.039059 | 3.9776 | 2.83 | 10.7412 | 0.069706 | 8.29 | 0 | 0.93824 | 0.07 | 0.66329
2017-02-03 | 3.21 | 5.3771 | 0.038294 | 3.9782 | 2.83 | 10.7559 | 0.069029 | 8.445 | 0 | 0.94618 | 0.0715 | 0.66597
2017-02-04 | 3.39 | 5.3947 | 0.037529 | 3.9788 | 2.83 | 10.7706 | 0.068353 | 8.6 | 0 | 0.95412 | 0.073 | 0.66865
2017-02-05 | 3.75 | 5.4124 | 0.036765 | 3.9794 | 2.83 | 10.7853 | 0.067676 | 8.755 | 0 | 0.96206 | 0.0745 | 0.67132
2017-02-06 | 3.57 | 5.43 | 0.036 | 3.98 | 2.83 | 10.8 | 0.067 | 8.91 | 0 | 0.97 | 0.076 | 0.674
2017-02-07 | 3.75 | 5.4446 | 0.03625 | 3.9739 | 2.99 | 10.8143 | 0.06725 | 8.9396 | 0 | 0.96236 | 0.074821 | 0.66846
2017-02-08 | 3.75 | 5.4593 | 0.0365 | 3.9679 | 2.99 | 10.8286 | 0.0675 | 8.9693 | 0 | 0.95471 | 0.073643 | 0.66293
2017-02-09 | 3.75 | 5.4739 | 0.03675 | 3.9618 | 2.99 | 10.8429 | 0.06775 | 8.9989 | 0 | 0.94707 | 0.072464 | 0.65739
2017-02-10 | 3.39 | 5.4886 | 0.037 | 3.9557 | 2.99 | 10.8571 | 0.068 | 9.0286 | 0 | 0.93943 | 0.071286 | 0.65186
2017-02-11 | 2.95 | 5.5032 | 0.03725 | 3.9496 | 2.99 | 10.8714 | 0.06825 | 9.0582 | 0 | 0.93179 | 0.070107 | 0.64632
2017-02-12 | 3.39 | 5.5179 | 0.0375 | 3.9436 | 2.83 | 10.8857 | 0.0685 | 9.0879 | 0 | 0.92414 | 0.068929 | 0.64079
2017-02-13 | 3.75 | 5.5325 | 0.03775 | 3.9375 | 2.67 | 10.9 | 0.06875 | 9.1175 | 0 | 0.9165 | 0.06775 | 0.63525
2017-02-14 | 5.47 | 5.5471 | 0.038 | 3.9314 | 2.83 | 10.9143 | 0.069 | 9.1471 | 0 | 0.90886 | 0.066571 | 0.62971
2017-02-15 | 6.4 | 5.5618 | 0.03825 | 3.9254 | 2.83 | 10.9286 | 0.06925 | 9.1768 | 0 | 0.90121 | 0.065393 | 0.62418
2017-02-16 | 6.65 | 5.5764 | 0.0385 | 3.9193 | 2.99 | 10.9429 | 0.0695 | 9.2064 | 0 | 0.89357 | 0.064214 | 0.61864
2017-02-17 | 7.37 | 5.5911 | 0.03875 | 3.9132 | 2.99 | 10.9571 | 0.06975 | 9.2361 | 0 | 0.88593 | 0.063036 | 0.61311
2017-02-18 | 7.08 | 5.6057 | 0.039 | 3.9071 | 2.99 | 10.9714 | 0.07 | 9.2657 | 0 | 0.87829 | 0.061857 | 0.60757
2017-02-19 | 7.37 | 5.6204 | 0.03925 | 3.9011 | 2.99 | 10.9857 | 0.07025 | 9.2954 | 0 | 0.87064 | 0.060679 | 0.60204
2017-02-20 | 7.08 | 5.635 | 0.0395 | 3.895 | 2.99 | 11 | 0.0705 | 9.325 | 0 | 0.863 | 0.0595 | 0.5965
2017-02-21 | 7.37 | 5.6496 | 0.03975 | 3.8889 | 3.15 | 11.0143 | 0.07075 | 9.3546 | 0 | 0.85536 | 0.058321 | 0.59096
2017-02-22 | 7.37 | 5.6643 | 0.04 | 3.8829 | 2.99 | 11.0286 | 0.071 | 9.3843 | 0 | 0.84771 | 0.057143 | 0.58543
2017-02-23 | 7.72 | 5.6789 | 0.04025 | 3.8768 | 2.99 | 11.0429 | 0.07125 | 9.4139 | 0 | 0.84007 | 0.055964 | 0.57989
2017-02-24 | 7.72 | 5.6936 | 0.0405 | 3.8707 | 2.99 | 11.0571 | 0.0715 | 9.4436 | 0 | 0.83243 | 0.054786 | 0.57436
2017-02-25 | 8.56 | 5.7082 | 0.04075 | 3.8646 | 2.99 | 11.0714 | 0.07175 | 9.4732 | 0 | 0.82479 | 0.053607 | 0.56882
2017-02-26 | 7.72 | 5.7229 | 0.041 | 3.8586 | 2.99 | 11.0857 | 0.072 | 9.5029 | 0 | 0.81714 | 0.052429 | 0.56329
2017-02-27 | 7.72 | 5.7375 | 0.04125 | 3.8525 | 2.99 | 11.1 | 0.07225 | 9.5325 | 0 | 0.8095 | 0.05125 | 0.55775
2017-02-28 | 8.12 | 5.7521 | 0.0415 | 3.8464 | 3.15 | 11.1143 | 0.0725 | 9.5621 | 0 | 0.80186 | 0.050071 | 0.55221
2017-03-01 | 8.12 | 5.7668 | 0.04175 | 3.8404 | 3.15 | 11.1286 | 0.07275 | 9.5918 | 0 | 0.79421 | 0.048893 | 0.54668
2017-03-02 | 8.12 | 5.7814 | 0.042 | 3.8343 | 3.15 | 11.1429 | 0.073 | 9.6214 | 0 | 0.78657 | 0.047714 | 0.54114
2017-03-03 | 8.12 | 5.7961 | 0.04225 | 3.8282 | 3.15 | 11.1571 | 0.07325 | 9.6511 | 0 | 0.77893 | 0.046536 | 0.53561
2017-03-04 | 8.12 | 5.8107 | 0.0425 | 3.8221 | 2.99 | 11.1714 | 0.0735 | 9.6807 | 0 | 0.77129 | 0.045357 | 0.53007
2017-03-05 | 8.12 | 5.8254 | 0.04275 | 3.8161 | 2.99 | 11.1857 | 0.07375 | 9.7104 | 0 | 0.76364 | 0.044179 | 0.52454
2017-03-06 | 8.12 | 5.84 | 0.043 | 3.81 | 2.99 | 11.2 | 0.074 | 9.74 | 0 | 0.756 | 0.043 | 0.519
2017-03-07 | 7.72 | 5.836 | 0.047667 | 3.8527 | 2.99 | 11.1267 | 0.0761 | 9.6567 | 0 | 0.7539 | 0.0437 | 0.51753
2017-03-08 | 7.72 | 5.832 | 0.052333 | 3.8953 | 2.99 | 11.0533 | 0.0782 | 9.5733 | 0 | 0.7518 | 0.0444 | 0.51607
2017-03-09 | 8.12 | 5.828 | 0.057 | 3.938 | 2.99 | 10.98 | 0.0803 | 9.49 | 0 | 0.7497 | 0.0451 | 0.5146
2017-03-10 | 7.72 | 5.824 | 0.061667 | 3.9807 | 2.99 | 10.9067 | 0.0824 | 9.4067 | 0 | 0.7476 | 0.0458 | 0.51313
2017-03-11 | 7.72 | 5.82 | 0.066333 | 4.0233 | 2.83 | 10.8333 | 0.0845 | 9.3233 | 0 | 0.7455 | 0.0465 | 0.51167
2017-03-12 | 7.72 | 5.816 | 0.071 | 4.066 | 2.83 | 10.76 | 0.0866 | 9.24 | 0 | 0.7434 | 0.0472 | 0.5102
2017-03-13 | 7.72 | 5.812 | 0.075667 | 4.1087 | 2.83 | 10.6867 | 0.0887 | 9.1567 | 0 | 0.7413 | 0.0479 | 0.50873
2017-03-14 | 7.72 | 5.808 | 0.080333 | 4.1513 | 2.83 | 10.6133 | 0.0908 | 9.0733 | 0 | 0.7392 | 0.0486 | 0.50727
2017-03-15 | 7.72 | 5.804 | 0.085 | 4.194 | 2.83 | 10.54 | 0.0929 | 8.99 | 0 | 0.7371 | 0.0493 | 0.5058
2017-03-16 | 7.72 | 5.8 | 0.089667 | 4.2367 | 2.83 | 10.4667 | 0.095 | 8.9067 | 0 | 0.735 | 0.05 | 0.50433
2017-03-17 | 7.72 | 5.796 | 0.094333 | 4.2793 | 2.83 | 10.3933 | 0.0971 | 8.8233 | 0 | 0.7329 | 0.0507 | 0.50287
2017-03-18 | 7.72 | 5.792 | 0.099 | 4.322 | 2.83 | 10.32 | 0.0992 | 8.74 | 0 | 0.7308 | 0.0514 | 0.5014
2017-03-19 | 7.72 | 5.788 | 0.10367 | 4.3647 | 2.83 | 10.2467 | 0.1013 | 8.6567 | 0 | 0.7287 | 0.0521 | 0.49993
2017-03-20 | 7.37 | 5.784 | 0.10833 | 4.4073 | 2.83 | 10.1733 | 0.1034 | 8.5733 | 0 | 0.7266 | 0.0528 | 0.49847
2017-03-21 | 7.37 | 5.78 | 0.113 | 4.45 | 2.83 | 10.1 | 0.1055 | 8.49 | 0 | 0.7245 | 0.0535 | 0.497
2017-03-22 | 7.37 | 5.776 | 0.11767 | 4.4927 | 2.99 | 10.0267 | 0.1076 | 8.4067 | 0 | 0.7224 | 0.0542 | 0.49553
2017-03-23 | 7.37 | 5.772 | 0.12233 | 4.5353 | 2.83 | 9.9533 | 0.1097 | 8.3233 | 0 | 0.7203 | 0.0549 | 0.49407
2017-03-24 | 7.37 | 5.768 | 0.127 | 4.578 | 2.83 | 9.88 | 0.1118 | 8.24 | 0 | 0.7182 | 0.0556 | 0.4926
2017-03-25 | 7.37 | 5.764 | 0.13167 | 4.6207 | 3.15 | 9.8067 | 0.1139 | 8.1567 | 0 | 0.7161 | 0.0563 | 0.49113
2017-03-26 | 7.37 | 5.76 | 0.13633 | 4.6633 | 3.15 | 9.7333 | 0.116 | 8.0733 | 0 | 0.714 | 0.057 | 0.48967
2017-03-27 | 7.72 | 5.756 | 0.141 | 4.706 | 3.15 | 9.66 | 0.1181 | 7.99 | 0 | 0.7119 | 0.0577 | 0.4882
2017-03-28 | 7.72 | 5.752 | 0.14567 | 4.7487 | 3.15 | 9.5867 | 0.1202 | 7.9067 | 0 | 0.7098 | 0.0584 | 0.48673
2017-03-29 | 7.72 | 5.748 | 0.15033 | 4.7913 | 2.99 | 9.5133 | 0.1223 | 7.8233 | 0 | 0.7077 | 0.0591 | 0.48527
2017-03-30 | 7.08 | 5.744 | 0.155 | 4.834 | 2.99 | 9.44 | 0.1244 | 7.74 | 0 | 0.7056 | 0.0598 | 0.4838
2017-03-31 | 7.08 | 5.74 | 0.15967 | 4.8767 | 2.83 | 9.3667 | 0.1265 | 7.6567 | 0 | 0.7035 | 0.0605 | 0.48233
2017-04-01 | 7.08 | 5.736 | 0.16433 | 4.9193 | 2.83 | 9.2933 | 0.1286 | 7.5733 | 0 | 0.7014 | 0.0612 | 0.48087
2017-04-02 | 7.08 | 5.732 | 0.169 | 4.962 | 2.83 | 9.22 | 0.1307 | 7.49 | 0 | 0.6993 | 0.0619 | 0.4794
2017-04-03 | 13 | 5.728 | 0.17367 | 5.0047 | 2.83 | 9.1467 | 0.1328 | 7.4067 | 0 | 0.6972 | 0.0626 | 0.47793
2017-04-04 | 15.1 | 5.724 | 0.17833 | 5.0473 | 2.83 | 9.0733 | 0.1349 | 7.3233 | 0 | 0.6951 | 0.0633 | 0.47647
2017-04-05 | 14.4 | 5.72 | 0.183 | 5.09 | 2.83 | 9 | 0.137 | 7.24 | 0 | 0.693 | 0.064 | 0.475
2017-04-06 | 14.4 | 5.6837 | 0.18141 | 5.0578 | 2.83 | 8.9407 | 0.14007 | 7.2233 | 0 | 0.69922 | 0.062889 | 0.48004
2017-04-07 | 13.6 | 5.6474 | 0.17981 | 5.0256 | 2.83 | 8.8815 | 0.14315 | 7.2067 | 0 | 0.70544 | 0.061778 | 0.48507
2017-04-08 | 13.6 | 5.6111 | 0.17822 | 4.9933 | 2.83 | 8.8222 | 0.14622 | 7.19 | 0 | 0.71167 | 0.060667 | 0.49011
2017-04-09 | 13.6 | 5.5748 | 0.17663 | 4.9611 | 2.67 | 8.763 | 0.1493 | 7.1733 | 0 | 0.71789 | 0.059556 | 0.49515
2017-04-10 | 16.6 | 5.5385 | 0.17504 | 4.9289 | 2.67 | 8.7037 | 0.15237 | 7.1567 | 0 | 0.72411 | 0.058444 | 0.50019
2017-04-11 | 18.3 | 5.5022 | 0.17344 | 4.8967 | 2.67 | 8.6444 | 0.15544 | 7.14 | 0 | 0.73033 | 0.057333 | 0.50522
2017-04-12 | 19.2 | 5.4659 | 0.17185 | 4.8644 | 2.67 | 8.5852 | 0.15852 | 7.1233 | 0 | 0.73656 | 0.056222 | 0.51026
2017-04-13 | 19.2 | 5.4296 | 0.17026 | 4.8322 | 2.51 | 8.5259 | 0.16159 | 7.1067 | 0 | 0.74278 | 0.055111 | 0.5153
2017-04-14 | 19.2 | 5.3933 | 0.16867 | 4.8 | 2.67 | 8.4667 | 0.16467 | 7.09 | 0 | 0.749 | 0.054 | 0.52033
2017-04-15 | 19.2 | 5.357 | 0.16707 | 4.7678 | 2.67 | 8.4074 | 0.16774 | 7.0733 | 0 | 0.75522 | 0.052889 | 0.52537
2017-04-16 | 19.2 | 5.3207 | 0.16548 | 4.7356 | 2.51 | 8.3481 | 0.17081 | 7.0567 | 0 | 0.76144 | 0.051778 | 0.53041
2017-04-17 | 19.2 | 5.2844 | 0.16389 | 4.7033 | 2.51 | 8.2889 | 0.17389 | 7.04 | 0 | 0.76767 | 0.050667 | 0.53544
2017-04-18 | 18.3 | 5.2481 | 0.1623 | 4.6711 | 2.51 | 8.2296 | 0.17696 | 7.0233 | 0 | 0.77389 | 0.049556 | 0.54048
2017-04-19 | 18.3 | 5.2119 | 0.1607 | 4.6389 | 2.51 | 8.1704 | 0.18004 | 7.0067 | 0 | 0.78011 | 0.048444 | 0.54552
2017-04-20 | 18.3 | 5.1756 | 0.15911 | 4.6067 | 2.51 | 8.1111 | 0.18311 | 6.99 | 0 | 0.78633 | 0.047333 | 0.55056
2017-04-21 | 18.3 | 5.1393 | 0.15752 | 4.5744 | 2.51 | 8.0519 | 0.18619 | 6.9733 | 3.54 | 0.79256 | 0.046222 | 0.55559
2017-04-22 | 18.3 | 5.103 | 0.15593 | 4.5422 | 2.36 | 7.9926 | 0.18926 | 6.9567 | 11 | 0.79878 | 0.045111 | 0.56063
2017-04-23 | 18 | 5.0667 | 0.15433 | 4.51 | 2 | 7.9333 | 0.19233 | 6.94 | 11.3 | 0.805 | 0.044 | 0.56567
2017-04-24 | 18.3 | 5.0304 | 0.15274 | 4.4778 | 2.2 | 7.8741 | 0.19541 | 6.9233 | 11.8 | 0.81122 | 0.042889 | 0.5707
2017-04-25 | 17.5 | 4.9941 | 0.15115 | 4.4456 | 2.2 | 7.8148 | 0.19848 | 6.9067 | 11.6 | 0.81744 | 0.041778 | 0.57574
2017-04-26 | 17 | 4.9578 | 0.14956 | 4.4133 | 2 | 7.7556 | 0.20156 | 6.89 | 11.5 | 0.82367 | 0.040667 | 0.58078
2017-04-27 | 15 | 4.9215 | 0.14796 | 4.3811 | 2 | 7.6963 | 0.20463 | 6.8733 | 11.3 | 0.82989 | 0.039556 | 0.58581
2017-04-28 | 10 | 4.8852 | 0.14637 | 4.3489 | 2 | 7.637 | 0.2077 | 6.8567 | 11.3 | 0.83611 | 0.038444 | 0.59085
2017-04-29 | 10 | 4.8489 | 0.14478 | 4.3167 | 2 | 7.5778 | 0.21078 | 6.84 | 11.4 | 0.84233 | 0.037333 | 0.59589
2017-04-30 | 9 | 4.8126 | 0.14319 | 4.2844 | 2 | 7.5185 | 0.21385 | 6.8233 | 11.6 | 0.84856 | 0.036222 | 0.60093
2017-05-01 | 9 | 4.7763 | 0.14159 | 4.2522 | 2 | 7.4593 | 0.21693 | 6.8067 | 11.5 | 0.85478 | 0.035111 | 0.60596
2017-05-02 | 9 | 4.74 | 0.14 | 4.22 | 2 | 7.4 | 0.22 | 6.79 | 11.4 | 0.861 | 0.034 | 0.611
2017-05-03 | 8 | 4.664 | 0.14123 | 4.1466 | 2 | 7.3446 | 0.21763 | 6.7286 | 11.6 | 0.86211 | 0.038743 | 0.61266
2017-05-04 | 7 | 4.588 | 0.14246 | 4.0731 | 2 | 7.2891 | 0.21526 | 6.6671 | 11.4 | 0.86323 | 0.043486 | 0.61431
2017-05-05 | 7 | 4.512 | 0.14369 | 3.9997 | 2 | 7.2337 | 0.21289 | 6.6057 | 7.36 | 0.86434 | 0.048229 | 0.61597
2017-05-06 | 8 | 4.436 | 0.14491 | 3.9263 | 2 | 7.1783 | 0.21051 | 6.5443 | 0 | 0.86546 | 0.052971 | 0.61763
2017-05-07 | 7 | 4.36 | 0.14614 | 3.8529 | 2 | 7.1229 | 0.20814 | 6.4829 | 0 | 0.86657 | 0.057714 | 0.61929
2017-05-08 | 7 | 4.284 | 0.14737 | 3.7794 | 2 | 7.0674 | 0.20577 | 6.4214 | 0 | 0.86769 | 0.062457 | 0.62094
2017-05-09 | 7 | 4.208 | 0.1486 | 3.706 | 1 | 7.012 | 0.2034 | 6.36 | 0 | 0.8688 | 0.0672 | 0.6226
2017-05-10 | 7 | 4.132 | 0.14983 | 3.6326 | 1 | 6.9566 | 0.20103 | 6.2986 | 0 | 0.86991 | 0.071943 | 0.62426
2017-05-11 | 7 | 4.056 | 0.15106 | 3.5591 | 1 | 6.9011 | 0.19866 | 6.2371 | 0 | 0.87103 | 0.076686 | 0.62591
2017-05-12 | 7 | 3.98 | 0.15229 | 3.4857 | 1 | 6.8457 | 0.19629 | 6.1757 | 0 | 0.87214 | 0.081429 | 0.62757
2017-05-13 | 6 | 3.904 | 0.15351 | 3.4123 | 1 | 6.7903 | 0.19391 | 6.1143 | 0 | 0.87326 | 0.086171 | 0.62923
2017-05-14 | 5 | 3.828 | 0.15474 | 3.3389 | 1 | 6.7349 | 0.19154 | 6.0529 | 0 | 0.87437 | 0.090914 | 0.63089
2017-05-15 | 4 | 3.752 | 0.15597 | 3.2654 | 1 | 6.6794 | 0.18917 | 5.9914 | 0 | 0.87549 | 0.095657 | 0.63254
2017-05-16 | 3 | 3.676 | 0.1572 | 3.192 | 1 | 6.624 | 0.1868 | 5.93 | 0 | 0.8766 | 0.1004 | 0.6342
2017-05-17 | 3 | 3.6 | 0.15843 | 3.1186 | 1 | 6.5686 | 0.18443 | 5.8686 | 0 | 0.87771 | 0.10514 | 0.63586
2017-05-18 | 2 | 3.524 | 0.15966 | 3.0451 | 1 | 6.5131 | 0.18206 | 5.8071 | 7.37 | 0.87883 | 0.10989 | 0.63751
2017-05-19 | 2 | 3.448 | 0.16089 | 2.9717 | 1 | 6.4577 | 0.17969 | 5.7457 | 11.5 | 0.87994 | 0.11463 | 0.63917
2017-05-20 | 2 | 3.372 | 0.16211 | 2.8983 | 1 | 6.4023 | 0.17731 | 5.6843 | 11.4 | 0.88106 | 0.11937 | 0.64083
2017-05-21 | 1 | 3.296 | 0.16334 | 2.8249 | 1 | 6.3469 | 0.17494 | 5.6229 | 11.2 | 0.88217 | 0.12411 | 0.64249
2017-05-22 | 1 | 3.22 | 0.16457 | 2.7514 | 1 | 6.2914 | 0.17257 | 5.5614 | 11.4 | 0.88329 | 0.12886 | 0.64414
2017-05-23 | 1 | 3.144 | 0.1658 | 2.678 | 1 | 6.236 | 0.1702 | 5.5 | 11.3 | 0.8844 | 0.1336 | 0.6458
2017-05-24 | 2 | 3.068 | 0.16703 | 2.6046 | 1 | 6.1806 | 0.16783 | 5.4386 | 11.1 | 0.88551 | 0.13834 | 0.64746
2017-05-25 | 1 | 2.992 | 0.16826 | 2.5311 | 1 | 6.1251 | 0.16546 | 5.3771 | 11.2 | 0.88663 | 0.14309 | 0.64911
2017-05-26 | 1 | 2.916 | 0.16949 | 2.4577 | 1 | 6.0697 | 0.16309 | 5.3157 | 11.1 | 0.88774 | 0.14783 | 0.65077
2017-05-27 | 2 | 2.84 | 0.17071 | 2.3843 | 2 | 6.0143 | 0.16071 | 5.2543 | 11 | 0.88886 | 0.15257 | 0.65243
2017-05-28 | 2 | 2.764 | 0.17194 | 2.3109 | 2 | 5.9589 | 0.15834 | 5.1929 | 11 | 0.88997 | 0.15731 | 0.65409
2017-05-29 | 1 | 2.688 | 0.17317 | 2.2374 | 2 | 5.9034 | 0.15597 | 5.1314 | 11 | 0.89109 | 0.16206 | 0.65574
2017-05-30 | 1 | 2.612 | 0.1744 | 2.164 | 2 | 5.848 | 0.1536 | 5.07 | 10.7 | 0.8922 | 0.1668 | 0.6574
2017-05-31 | 2 | 2.536 | 0.17563 | 2.0906 | 2 | 5.7926 | 0.15123 | 5.0086 | 10.6 | 0.89331 | 0.17154 | 0.65906
2017-06-01 | 2 | 2.46 | 0.17686 | 2.0171 | 2 | 5.7371 | 0.14886 | 4.9471 | 10.5 | 0.89443 | 0.17629 | 0.66071
2017-06-02 | 2 | 2.384 | 0.17809 | 1.9437 | 2 | 5.6817 | 0.14649 | 4.8857 | 10.6 | 0.89554 | 0.18103 | 0.66237
2017-06-03 | 2 | 2.308 | 0.17931 | 1.8703 | 2 | 5.6263 | 0.14411 | 4.8243 | 10.8 | 0.89666 | 0.18577 | 0.66403
2017-06-04 | 2 | 2.232 | 0.18054 | 1.7969 | 2 | 5.5709 | 0.14174 | 4.7629 | 10.8 | 0.89777 | 0.19051 | 0.66569
2017-06-05 | 1 | 2.156 | 0.18177 | 1.7234 | 1 | 5.5154 | 0.13937 | 4.7014 | 10.8 | 0.89889 | 0.19526 | 0.66734
2017-06-06 | 1 | 2.08 | 0.183 | 1.65 | 1 | 5.46 | 0.137 | 4.64 | 10.8 | 0.9 | 0.2 | 0.669
2017-06-07 | 1 | 2.0664 | 0.18421 | 1.6386 | 1 | 5.4121 | 0.13739 | 4.6075 | 10.7 | 0.89541 | 0.19541 | 0.66971
2017-06-08 | 2 | 2.0529 | 0.18543 | 1.6271 | 1 | 5.3643 | 0.13779 | 4.575 | 10.7 | 0.89082 | 0.19082 | 0.67041
2017-06-09 | 1 | 2.0393 | 0.18664 | 1.6157 | 1 | 5.3164 | 0.13818 | 4.5425 | 10.6 | 0.88624 | 0.18624 | 0.67112
2017-06-10 | 2 | 2.0257 | 0.18786 | 1.6043 | 1 | 5.2686 | 0.13857 | 4.51 | 10.9 | 0.88165 | 0.18165 | 0.67182
2017-06-11 | 2 | 2.0121 | 0.18907 | 1.5929 | 1 | 5.2207 | 0.13896 | 4.4775 | 10.8 | 0.87706 | 0.17706 | 0.67253
2017-06-12 | 1 | 1.9986 | 0.19029 | 1.5814 | 1 | 5.1729 | 0.13936 | 4.445 | 10.9 | 0.87247 | 0.17247 | 0.67324
2017-06-13 | 1 | 1.985 | 0.1915 | 1.57 | 1 | 5.125 | 0.13975 | 4.4125 | 10.4 | 0.86788 | 0.16788 | 0.67394
2017-06-14 | 1 | 1.9714 | 0.19271 | 1.5586 | 1 | 5.0771 | 0.14014 | 4.38 | 10.6 | 0.86329 | 0.16329 | 0.67465
2017-06-15 | 1 | 1.9579 | 0.19393 | 1.5471 | 1 | 5.0293 | 0.14054 | 4.3475 | 10.6 | 0.85871 | 0.15871 | 0.67535
2017-06-16 | 1 | 1.9443 | 0.19514 | 1.5357 | 1 | 4.9814 | 0.14093 | 4.315 | 10.6 | 0.85412 | 0.15412 | 0.67606
2017-06-17 | 1 | 1.9307 | 0.19636 | 1.5243 | 1 | 4.9336 | 0.14132 | 4.2825 | 10.7 | 0.84953 | 0.14953 | 0.67676
2017-06-18 | 1 | 1.9171 | 0.19757 | 1.5129 | 1 | 4.8857 | 0.14171 | 4.25 | 10.6 | 0.84494 | 0.14494 | 0.67747
2017-06-19 | 1 | 1.9036 | 0.19879 | 1.5014 | 1 | 4.8379 | 0.14211 | 4.2175 | 10.6 | 0.84035 | 0.14035 | 0.67818
2017-06-20 | 1 | 1.89 | 0.2 | 1.49 | 1 | 4.79 | 0.1425 | 4.185 | 10.6 | 0.83576 | 0.13576 | 0.67888
2017-06-21 | 1 | 1.8764 | 0.20121 | 1.4786 | 1 | 4.7421 | 0.14289 | 4.1525 | 10.4 | 0.83118 | 0.13118 | 0.67959
2017-06-22 | 0.87 | 1.8629 | 0.20243 | 1.4671 | 0.62 | 4.6943 | 0.14329 | 4.12 | 10.4 | 0.82659 | 0.12659 | 0.68029
2017-06-23 | 1.07 | 1.8493 | 0.20364 | 1.4557 | 0.62 | 4.6464 | 0.14368 | 4.0875 | 10.4 | 0.822 | 0.122 | 0.681
2017-06-24 | 5.93 | 1.8357 | 0.20486 | 1.4443 | 0.83 | 4.5986 | 0.14407 | 4.055 | 10.6 | 0.81741 | 0.11741 | 0.68171
2017-06-25 | 12.3 | 1.8221 | 0.20607 | 1.4329 | 1.04 | 4.5507 | 0.14446 | 4.0225 | 10.6 | 0.81282 | 0.11282 | 0.68241
2017-06-26 | 8.56 | 1.8086 | 0.20729 | 1.4214 | 1.14 | 4.5029 | 0.14486 | 3.99 | 10.5 | 0.80824 | 0.10824 | 0.68312
2017-06-27 | 6.4 | 1.795 | 0.2085 | 1.41 | 1.46 | 4.455 | 0.14525 | 3.9575 | 10.5 | 0.80365 | 0.10365 | 0.68382
2017-06-28 | 5.93 | 1.7814 | 0.20971 | 1.3986 | 2.04 | 4.4071 | 0.14564 | 3.925 | 10.4 | 0.79906 | 0.099059 | 0.68453
2017-06-29 | 5.01 | 1.7679 | 0.21093 | 1.3871 | 2.36 | 4.3593 | 0.14604 | 3.8925 | 10.3 | 0.79447 | 0.094471 | 0.68524
2017-06-30 | 4.28 | 1.7543 | 0.21214 | 1.3757 | 2.36 | 4.3114 | 0.14643 | 3.86 | 6.53 | 0.78988 | 0.089882 | 0.68594
2017-07-01 | 2.95 | 1.7407 | 0.21336 | 1.3643 | 2.36 | 4.2636 | 0.14682 | 3.8275 | 0 | 0.78529 | 0.085294 | 0.68665
2017-07-02 | 3.21 | 1.7271 | 0.21457 | 1.3529 | 2.36 | 4.2157 | 0.14721 | 3.795 | 0 | 0.78071 | 0.080706 | 0.68735
2017-07-03 | 2.95 | 1.7136 | 0.21579 | 1.3414 | 2.04 | 4.1679 | 0.14761 | 3.7625 | 3.75 | 0.77612 | 0.076118 | 0.68806
2017-07-04 | 2.61 | 1.7 | 0.217 | 1.33 | 2.04 | 4.12 | 0.148 | 3.73 | 11.2 | 0.77153 | 0.071529 | 0.68876
2017-07-05 | 2.45 | 1.6876 | 0.2169 | 1.3221 | 2.04 | 4.1393 | 0.14766 | 3.7283 | 10.9 | 0.76694 | 0.066941 | 0.68947
2017-07-06 | 2.29 | 1.6752 | 0.21679 | 1.3141 | 2.04 | 4.1586 | 0.14731 | 3.7266 | 10.1 | 0.76235 | 0.062353 | 0.69018
2017-07-07 | 6.65 | 1.6628 | 0.21669 | 1.3062 | 1.72 | 4.1779 | 0.14697 | 3.7248 | 10.6 | 0.75776 | 0.057765 | 0.69088
2017-07-08 | 54.1 | 1.6503 | 0.21659 | 1.2983 | 2.36 | 4.1972 | 0.14662 | 3.7231 | 11.2 | 0.75318 | 0.053176 | 0.69159
2017-07-09 | 42.4 | 1.6379 | 0.21648 | 1.2903 | 2.2 | 4.2166 | 0.14628 | 3.7214 | 11.2 | 0.74859 | 0.048588 | 0.69229
2017-07-10 | 31.5 | 1.6255 | 0.21638 | 1.2824 | 2.36 | 4.2359 | 0.14593 | 3.7197 | 10.7 | 0.744 | 0.044 | 0.693
2017-07-11 | 23.5 | 1.6131 | 0.21628 | 1.2745 | 2.51 | 4.2552 | 0.14559 | 3.7179 | 11.3 | 0.74417 | 0.043609 | 0.69352
2017-07-12 | 20 | 1.6007 | 0.21617 | 1.2666 | 3.93 | 4.2745 | 0.14524 | 3.7162 | 10.9 | 0.74435 | 0.043217 | 0.69404
2017-07-13 | 15.9 | 1.5883 | 0.21607 | 1.2586 | 5.11 | 4.2938 | 0.1449 | 3.7145 | 10.9 | 0.74452 | 0.042826 | 0.69457
2017-07-14 | 13.6 | 1.5759 | 0.21597 | 1.2507 | 4.91 | 4.3131 | 0.14455 | 3.7128 | 11 | 0.7447 | 0.042435 | 0.69509
2017-07-15 | 10.9 | 1.5634 | 0.21586 | 1.2428 | 4.72 | 4.3324 | 0.14421 | 3.711 | 10.9 | 0.74487 | 0.042043 | 0.69561
2017-07-16 | 8.56 | 1.551 | 0.21576 | 1.2348 | 4.52 | 4.3517 | 0.14386 | 3.7093 | 10.8 | 0.74504 | 0.041652 | 0.69613
2017-07-17 | 8.56 | 1.5386 | 0.21566 | 1.2269 | 4.33 | 4.371 | 0.14352 | 3.7076 | 10.9 | 0.74522 | 0.041261 | 0.69665
2017-07-18 | 7.37 | 1.5262 | 0.21555 | 1.219 | 3.93 | 4.3903 | 0.14317 | 3.7059 | 10.8 | 0.74539 | 0.04087 | 0.69717
2017-07-19 | 7.08 | 1.5138 | 0.21545 | 1.211 | 3.74 | 4.4097 | 0.14283 | 3.7041 | 10.6 | 0.74557 | 0.040478 | 0.6977
2017-07-20 | 6.4 | 1.5014 | 0.21534 | 1.2031 | 3.54 | 4.429 | 0.14248 | 3.7024 | 10.8 | 0.74574 | 0.040087 | 0.69822
2017-07-21 | 6.65 | 1.489 | 0.21524 | 1.1952 | 3.35 | 4.4483 | 0.14214 | 3.7007 | 10.6 | 0.74591 | 0.039696 | 0.69874
2017-07-22 | 6.4 | 1.4766 | 0.21514 | 1.1872 | 3.54 | 4.4676 | 0.14179 | 3.699 | 10.9 | 0.74609 | 0.039304 | 0.69926
2017-07-23 | 6.16 | 1.4641 | 0.21503 | 1.1793 | 3.35 | 4.4869 | 0.14145 | 3.6972 | 10.7 | 0.74626 | 0.038913 | 0.69978
2017-07-24 | 6.91 | 1.4517 | 0.21493 | 1.1714 | 3.15 | 4.5062 | 0.1411 | 3.6955 | 10.7 | 0.74643 | 0.038522 | 0.7003
2017-07-25 | 8.56 | 1.4393 | 0.21483 | 1.1634 | 3.35 | 4.5255 | 0.14076 | 3.6938 | 10.8 | 0.74661 | 0.03813 | 0.70083
2017-07-26 | 8.56 | 1.4269 | 0.21472 | 1.1555 | 3.54 | 4.5448 | 0.14041 | 3.6921 | 10.7 | 0.74678 | 0.037739 | 0.70135
2017-07-27 | 7.72 | 1.4145 | 0.21462 | 1.1476 | 3.74 | 4.5641 | 0.14007 | 3.6903 | 10.7 | 0.74696 | 0.037348 | 0.70187
2017-07-28 | 7.37 | 1.4021 | 0.21452 | 1.1397 | 3.54 | 4.5834 | 0.13972 | 3.6886 | 10.9 | 0.74713 | 0.036957 | 0.70239
2017-07-29 | 7.08 | 1.3897 | 0.21441 | 1.1317 | 3.35 | 4.6028 | 0.13938 | 3.6869 | 10.7 | 0.7473 | 0.036565 | 0.70291
2017-07-30 | 6.4 | 1.3772 | 0.21431 | 1.1238 | 3.15 | 4.6221 | 0.13903 | 3.6852 | 10.6 | 0.74748 | 0.036174 | 0.70343
2017-07-31 | 5.7 | 1.3648 | 0.21421 | 1.1159 | 3.15 | 4.6414 | 0.13869 | 3.6834 | 10.6 | 0.74765 | 0.035783 | 0.70396
2017-08-01 | 5.47 | 1.3524 | 0.2141 | 1.1079 | 2.83 | 4.6607 | 0.13834 | 3.6817 | 10.6 | 0.74783 | 0.035391 | 0.70448
2017-08-02 | 4.28 | 1.34 | 0.214 | 1.1 | 2.67 | 4.68 | 0.138 | 3.68 | 10.5 | 0.748 | 0.035 | 0.705
2017-08-03 | 4.42 | 1.3465 | 0.21338 | 1.0997 | 2.51 | 4.7012 | 0.13885 | 3.69 | 10.2 | 0.74596 | 0.035271 | 0.70206
2017-08-04 | 4.8 | 1.3529 | 0.21276 | 1.0994 | 2.51 | 4.7224 | 0.13971 | 3.7 | 10.6 | 0.74391 | 0.035543 | 0.69911
2017-08-05 | 4.42 | 1.3594 | 0.21215 | 1.0991 | 2.36 | 4.7435 | 0.14056 | 3.71 | 10.6 | 0.74187 | 0.035814 | 0.69617
2017-08-06 | 4.42 | 1.3659 | 0.21153 | 1.0988 | 2.36 | 4.7647 | 0.14141 | 3.72 | 10.5 | 0.73983 | 0.036086 | 0.69323
2017-08-07 | 4.42 | 1.3724 | 0.21091 | 1.0985 | 2.36 | 4.7859 | 0.14226 | 3.73 | 10.4 | 0.73779 | 0.036357 | 0.69029
2017-08-08 | 4.28 | 1.3788 | 0.21029 | 1.0982 | 2.67 | 4.8071 | 0.14312 | 3.74 | 10.7 | 0.73574 | 0.036629 | 0.68734
2017-08-09 | 4.1 | 1.3853 | 0.20968 | 1.0979 | 2.83 | 4.8282 | 0.14397 | 3.75 | 10.3 | 0.7337 | 0.0369 | 0.6844
2017-08-10 | 4.28 | 1.3918 | 0.20906 | 1.0976 | 2.99 | 4.8494 | 0.14482 | 3.76 | 10.6 | 0.73166 | 0.037171 | 0.68146
2017-08-11 | 4.28 | 1.3982 | 0.20844 | 1.0974 | 2.83 | 4.8706 | 0.14568 | 3.77 | 10.7 | 0.72961 | 0.037443 | 0.67851
2017-08-12 | 4.42 | 1.4047 | 0.20782 | 1.0971 | 2.67 | 4.8918 | 0.14653 | 3.78 | 10.6 | 0.72757 | 0.037714 | 0.67557
2017-08-13 | 4.61 | 1.4112 | 0.20721 | 1.0968 | 2.67 | 4.9129 | 0.14738 | 3.79 | 10.6 | 0.72553 | 0.037986 | 0.67263
2017-08-14 | 4.61 | 1.4176 | 0.20659 | 1.0965 | 2.67 | 4.9341 | 0.14824 | 3.8 | 10.5 | 0.72349 | 0.038257 | 0.66969
2017-08-15 | 4.8 | 1.4241 | 0.20597 | 1.0962 | 2.67 | 4.9553 | 0.14909 | 3.81 | 10.5 | 0.72144 | 0.038529 | 0.66674
2017-08-16 | 4.42 | 1.4306 | 0.20535 | 1.0959 | 2.67 | 4.9765 | 0.14994 | 3.82 | 10.6 | 0.7194 | 0.0388 | 0.6638
2017-08-17 | 4.42 | 1.4371 | 0.20474 | 1.0956 | 2.67 | 4.9976 | 0.15079 | 3.83 | 10.5 | 0.71736 | 0.039071 | 0.66086
2017-08-18 | 4.42 | 1.4435 | 0.20412 | 1.0953 | 2.67 | 5.0188 | 0.15165 | 3.84 | 10.6 | 0.71531 | 0.039343 | 0.65791
2017-08-19 | 4.42 | 1.45 | 0.2035 | 1.095 | 2.67 | 5.04 | 0.1525 | 3.85 | 10.5 | 0.71327 | 0.039614 | 0.65497
2017-08-20 | 4.28 | 1.4565 | 0.20288 | 1.0947 | 2.67 | 5.0612 | 0.15335 | 3.86 | 10.3 | 0.71123 | 0.039886 | 0.65203
2017-08-21 | 4.1 | 1.4629 | 0.20226 | 1.0944 | 2.67 | 5.0824 | 0.15421 | 3.87 | 10.4 | 0.70919 | 0.040157 | 0.64909
2017-08-22 | 4.1 | 1.4694 | 0.20165 | 1.0941 | 2.67 | 5.1035 | 0.15506 | 3.88 | 10.8 | 0.70714 | 0.040429 | 0.64614
2017-08-23 | 5.7 | 1.4759 | 0.20103 | 1.0938 | 2.83 | 5.1247 | 0.15591 | 3.89 | 10.6 | 0.7051 | 0.0407 | 0.6432
2017-08-24 | 23.5 | 1.4824 | 0.20041 | 1.0935 | 3.93 | 5.1459 | 0.15676 | 3.9 | 10.6 | 0.70306 | 0.040971 | 0.64026
2017-08-25 | 27.3 | 1.4888 | 0.19979 | 1.0932 | 4.72 | 5.1671 | 0.15762 | 3.91 | 10.6 | 0.70101 | 0.041243 | 0.63731
2017-08-26 | 29.4 | 1.4953 | 0.19918 | 1.0929 | 5.78 | 5.1882 | 0.15847 | 3.92 | 10.6 | 0.69897 | 0.041514 | 0.63437
2017-08-27 | 23.5 | 1.5018 | 0.19856 | 1.0926 | 6.89 | 5.2094 | 0.15932 | 3.93 | 10.6 | 0.69693 | 0.041786 | 0.63143
2017-08-28 | 20.9 | 1.5082 | 0.19794 | 1.0924 | 7.88 | 5.2306 | 0.16018 | 3.94 | 10.7 | 0.69489 | 0.042057 | 0.62849
2017-08-29 | 19.2 | 1.5147 | 0.19732 | 1.0921 | 7.88 | 5.2518 | 0.16103 | 3.95 | 10.6 | 0.69284 | 0.042329 | 0.62554
2017-08-30 | 18.3 | 1.5212 | 0.19671 | 1.0918 | 7.33 | 5.2729 | 0.16188 | 3.96 | 10.1 | 0.6908 | 0.0426 | 0.6226
2017-08-31 | 14.4 | 1.5276 | 0.19609 | 1.0915 | 6.66 | 5.2941 | 0.16274 | 3.97 | 10.5 | 0.68876 | 0.042871 | 0.61966
2017-09-01 | 13 | 1.5341 | 0.19547 | 1.0912 | 6.44 | 5.3153 | 0.16359 | 3.98 | 10.6 | 0.68671 | 0.043143 | 0.61671
2017-09-02 | 13 | 1.5406 | 0.19485 | 1.0909 | 6.22 | 5.3365 | 0.16444 | 3.99 | 10.6 | 0.68467 | 0.043414 | 0.61377
2017-09-03 | 13 | 1.5471 | 0.19424 | 1.0906 | 6 | 5.3576 | 0.16529 | 4 | 10.5 | 0.68263 | 0.043686 | 0.61083
2017-09-04 | 11.6 | 1.5535 | 0.19362 | 1.0903 | 5.55 | 5.3788 | 0.16615 | 4.01 | 10.5 | 0.68059 | 0.043957 | 0.60789
2017-09-05 | 10.9 | 1.56 | 0.193 | 1.09 | 5.55 | 5.4 | 0.167 | 4.02 | 10.7 | 0.67854 | 0.044229 | 0.60494
2017-09-06 | 10.9 | 1.5744 | 0.19194 | 1.0911 | 5.33 | 5.4017 | 0.16714 | 4.0267 | 10.3 | 0.6765 | 0.0445 | 0.602
2017-09-07 | 10.9 | 1.5889 | 0.19089 | 1.0922 | 5.33 | 5.4033 | 0.16728 | 4.0333 | 10.9 | 0.67446 | 0.044771 | 0.59906
2017-09-08 | 9.68 | 1.6033 | 0.18983 | 1.0933 | 5.33 | 5.405 | 0.16742 | 4.04 | 10.2 | 0.67241 | 0.045043 | 0.59611
2017-09-09 | 7.08 | 1.6178 | 0.18878 | 1.0944 | 5.11 | 5.4067 | 0.16756 | 4.0467 | 10.4 | 0.67037 | 0.045314 | 0.59317
2017-09-10 | 6.91 | 1.6322 | 0.18772 | 1.0956 | 4.91 | 5.4083 | 0.16769 | 4.0533 | 10.8 | 0.66833 | 0.045586 | 0.59023
2017-09-11 | 7.37 | 1.6467 | 0.18667 | 1.0967 | 4.91 | 5.41 | 0.16783 | 4.06 | 10.5 | 0.66629 | 0.045857 | 0.58729
2017-09-12 | 8.12 | 1.6611 | 0.18561 | 1.0978 | 4.91 | 5.4117 | 0.16797 | 4.0667 | 10.5 | 0.66424 | 0.046129 | 0.58434
2017-09-13 | 7.37 | 1.6756 | 0.18456 | 1.0989 | 4.91 | 5.4133 | 0.16811 | 4.0733 | 10.6 | 0.6622 | 0.0464 | 0.5814
2017-09-14 | 6.91 | 1.69 | 0.1835 | 1.1 | 4.91 | 5.415 | 0.16825 | 4.08 | 7.74 | 0.66016 | 0.046671 | 0.57846
2017-09-15 | 6.4 | 1.7044 | 0.18244 | 1.1011 | 4.72 | 5.4167 | 0.16839 | 4.0867 | 4.73 | 0.65811 | 0.046943 | 0.57551
2017-09-16 | 6.65 | 1.7189 | 0.18139 | 1.1022 | 4.52 | 5.4183 | 0.16853 | 4.0933 | 5.17 | 0.65607 | 0.047214 | 0.57257
2017-09-17 | 6.65 | 1.7333 | 0.18033 | 1.1033 | 4.52 | 5.42 | 0.16867 | 4.1 | 5.32 | 0.65403 | 0.047486 | 0.56963
2017-09-18 | 6.65 | 1.7478 | 0.17928 | 1.1044 | 4.52 | 5.4217 | 0.16881 | 4.1067 | 5.3 | 0.65199 | 0.047757 | 0.56669
2017-09-19 | 6.4 | 1.7622 | 0.17822 | 1.1056 | 4.33 | 5.4233 | 0.16894 | 4.1133 | 5.43 | 0.64994 | 0.048029 | 0.56374
2017-09-20 | 6.16 | 1.7767 | 0.17717 | 1.1067 | 4.13 | 5.425 | 0.16908 | 4.12 | 5.44 | 0.6479 | 0.0483 | 0.5608
2017-09-21 | 5.93 | 1.7911 | 0.17611 | 1.1078 | 4.13 | 5.4267 | 0.16922 | 4.1267 | 5.39 | 0.64586 | 0.048571 | 0.55786
2017-09-22 | 6.16 | 1.8056 | 0.17506 | 1.1089 | 3.93 | 5.4283 | 0.16936 | 4.1333 | 5.48 | 0.64381 | 0.048843 | 0.55491
2017-09-23 | 6.16 | 1.82 | 0.174 | 1.11 | 3.93 | 5.43 | 0.1695 | 4.14 | 5.43 | 0.64177 | 0.049114 | 0.55197
2017-09-24 | 5.7 | 1.8344 | 0.17294 | 1.1111 | 3.74 | 5.4317 | 0.16964 | 4.1467 | 5.49 | 0.63973 | 0.049386 | 0.54903
2017-09-25 | 5.47 | 1.8489 | 0.17189 | 1.1122 | 3.54 | 5.4333 | 0.16978 | 4.1533 | 5.59 | 0.63769 | 0.049657 | 0.54609
2017-09-26 | 5.01 | 1.8633 | 0.17083 | 1.1133 | 3.54 | 5.435 | 0.16992 | 4.16 | 5.85 | 0.63564 | 0.049929 | 0.54314
2017-09-27 | 4.8 | 1.8778 | 0.16978 | 1.1144 | 3.54 | 5.4367 | 0.17006 | 4.1667 | 5.86 | 0.6336 | 0.0502 | 0.5402
2017-09-28 | 4.8 | 1.8922 | 0.16872 | 1.1156 | 3.54 | 5.4383 | 0.17019 | 4.1733 | 5.84 | 0.63156 | 0.050471 | 0.53726
2017-09-29 | 5.01 | 1.9067 | 0.16767 | 1.1167 | 3.54 | 5.44 | 0.17033 | 4.18 | 5.82 | 0.62951 | 0.050743 | 0.53431
2017-09-30 | 5.24 | 1.9211 | 0.16661 | 1.1178 | 3.35 | 5.4417 | 0.17047 | 4.1867 | 8.66 | 0.62747 | 0.051014 | 0.53137
2017-10-01 | 4.8 | 1.9356 | 0.16556 | 1.1189 | 3.35 | 5.4433 | 0.17061 | 4.1933 | 10.5 | 0.62543 | 0.051286 | 0.52843
2017-10-02 | 4.8 | 1.95 | 0.1645 | 1.12 | 3.35 | 5.445 | 0.17075 | 4.2 | 11 | 0.62339 | 0.051557 | 0.52549
2017-10-03 | 5.01 | 1.9644 | 0.16344 | 1.1211 | 3.35 | 5.4467 | 0.17089 | 4.2067 | 10.9 | 0.62134 | 0.051829 | 0.52254
2017-10-04 | 5.24 | 1.9789 | 0.16239 | 1.1222 | 3.35 | 5.4483 | 0.17103 | 4.2133 | 10.7 | 0.6193 | 0.0521 | 0.5196
2017-10-05 | 5.24 | 1.9933 | 0.16133 | 1.1233 | 3.35 | 5.45 | 0.17117 | 4.22 | 10.6 | 0.61726 | 0.052371 | 0.51666
2017-10-06 | 4.8 | 2.0078 | 0.16028 | 1.1244 | 3.35 | 5.4517 | 0.17131 | 4.2267 | 10.6 | 0.61521 | 0.052643 | 0.51371
2017-10-07 | 4.8 | 2.0222 | 0.15922 | 1.1256 | 3.35 | 5.4533 | 0.17144 | 4.2333 | 10.8 | 0.61317 | 0.052914 | 0.51077
2017-10-08 | 4.8 | 2.0367 | 0.15817 | 1.1267 | 3.35 | 5.455 | 0.17158 | 4.24 | 10.9 | 0.61113 | 0.053186 | 0.50783
2017-10-09 | 5.24 | 2.0511 | 0.15711 | 1.1278 | 3.35 | 5.4567 | 0.17172 | 4.2467 | 11 | 0.60909 | 0.053457 | 0.50489
2017-10-10 | 5.24 | 2.0656 | 0.15606 | 1.1289 | 3.54 | 5.4583 | 0.17186 | 4.2533 | 10.8 | 0.60704 | 0.053729 | 0.50194
2017-10-11 | 6.16 | 2.08 | 0.155 | 1.13 | 3.93 | 5.46 | 0.172 | 4.26 | 10.8 | 0.605 | 0.054 | 0.499
2017-10-12 | 7.37 | 2.1156 | 0.15407 | 1.183 | 4.33 | 5.4807 | 0.17385 | 4.29 | 10.7 | 0.61279 | 0.054426 | 0.50585
2017-10-13 | 7.37 | 2.1511 | 0.15315 | 1.2359 | 4.33 | 5.5015 | 0.1757 | 4.32 | 11.1 | 0.62057 | 0.054852 | 0.5127
2017-10-14 | 7.08 | 2.1867 | 0.15222 | 1.2889 | 4.33 | 5.5222 | 0.17756 | 4.35 | 11.1 | 0.62836 | 0.055279 | 0.51956
2017-10-15 | 9.68 | 2.2222 | 0.1513 | 1.3419 | 4.13 | 5.543 | 0.17941 | 4.38 | 10.7 | 0.63615 | 0.055705 | 0.52641
2017-10-16 | 10.3 | 2.2578 | 0.15037 | 1.3948 | 4.13 | 5.5637 | 0.18126 | 4.41 | 10.8 | 0.64393 | 0.056131 | 0.53326
2017-10-17 | 10.9 | 2.2933 | 0.14944 | 1.4478 | 4.13 | 5.5844 | 0.18311 | 4.44 | 10.5 | 0.65172 | 0.056557 | 0.54011
2017-10-18 | 11.6 | 2.3289 | 0.14852 | 1.5007 | 4.13 | 5.6052 | 0.18496 | 4.47 | 10.7 | 0.65951 | 0.056984 | 0.54697
2017-10-19 | 10.3 | 2.3644 | 0.14759 | 1.5537 | 3.93 | 5.6259 | 0.18681 | 4.5 | 10.9 | 0.6673 | 0.05741 | 0.55382
2017-10-20 | 12.3 | 2.4 | 0.14667 | 1.6067 | 3.93 | 5.6467 | 0.18867 | 4.53 | 10.8 | 0.67508 | 0.057836 | 0.56067
2017-10-21 | 13 | 2.4356 | 0.14574 | 1.6596 | 3.93 | 5.6674 | 0.19052 | 4.56 | 10.9 | 0.68287 | 0.058262 | 0.56752
2017-10-22 | 12.3 | 2.4711 | 0.14481 | 1.7126 | 3.93 | 5.6881 | 0.19237 | 4.59 | 10.9 | 0.69066 | 0.058689 | 0.57438
2017-10-23 | 12.3 | 2.5067 | 0.14389 | 1.7656 | 4.13 | 5.7089 | 0.19422 | 4.62 | 10.9 | 0.69844 | 0.059115 | 0.58123
2017-10-24 | 12.3 | 2.5422 | 0.14296 | 1.8185 | 4.13 | 5.7296 | 0.19607 | 4.65 | 10.7 | 0.70623 | 0.059541 | 0.58808
2017-10-25 | 13 | 2.5778 | 0.14204 | 1.8715 | 4.13 | 5.7504 | 0.19793 | 4.68 | 8.93 | 0.71402 | 0.059967 | 0.59493
2017-10-26 | 12.3 | 2.6133 | 0.14111 | 1.9244 | 4.13 | 5.7711 | 0.19978 | 4.71 | 10.7 | 0.7218 | 0.060393 | 0.60179
2017-10-27 | 12.3 | 2.6489 | 0.14019 | 1.9774 | 4.13 | 5.7919 | 0.20163 | 4.74 | 10.7 | 0.72959 | 0.06082 | 0.60864
2017-10-28 | 10.9 | 2.6844 | 0.13926 | 2.0304 | 4.13 | 5.8126 | 0.20348 | 4.77 | 11.4 | 0.73738 | 0.061246 | 0.61549
2017-10-29 | 18.3 | 2.72 | 0.13833 | 2.0833 | 4.13 | 5.8333 | 0.20533 | 4.8 | 11.1 | 0.74516 | 0.061672 | 0.62234
2017-10-30 | 19.2 | 2.7556 | 0.13741 | 2.1363 | 4.13 | 5.8541 | 0.20719 | 4.83 | 10.6 | 0.75295 | 0.062098 | 0.6292
2017-10-31 | 19.2 | 2.7911 | 0.13648 | 2.1893 | 4.13 | 5.8748 | 0.20904 | 4.86 | 10.9 | 0.76074 | 0.062525 | 0.63605
2017-11-01 | 19.2 | 2.8267 | 0.13556 | 2.2422 | 3.93 | 5.8956 | 0.21089 | 4.89 | 10.9 | 0.76852 | 0.062951 | 0.6429
2017-11-02 | 19.2 | 2.8622 | 0.13463 | 2.2952 | 3.93 | 5.9163 | 0.21274 | 4.92 | 10.8 | 0.77631 | 0.063377 | 0.64975
2017-11-03 | 18.3 | 2.8978 | 0.1337 | 2.3481 | 4.13 | 5.937 | 0.21459 | 4.95 | 10.7 | 0.7841 | 0.063803 | 0.65661
2017-11-04 | 16.6 | 2.9333 | 0.13278 | 2.4011 | 4.13 | 5.9578 | 0.21644 | 4.98 | 10.8 | 0.79189 | 0.06423 | 0.66346
2017-11-05 | 16.6 | 2.9689 | 0.13185 | 2.4541 | 4.13 | 5.9785 | 0.2183 | 5.01 | 10.8 | 0.79967 | 0.064656 | 0.67031
2017-11-06 | 14.4 | 3.0044 | 0.13093 | 2.507 | 4.13 | 5.9993 | 0.22015 | 5.04 | 11 | 0.80746 | 0.065082 | 0.67716
2017-11-07 | 16.6 | 3.04 | 0.13 | 2.56 | 4.13 | 6.02 | 0.222 | 5.07 | 11.2 | 0.81525 | 0.065508 | 0.68402
2017-11-08 | 20.9 | 3.0406 | 0.13185 | 2.5541 | 3.93 | 6.0809 | 0.223 | 5.0959 | 11 | 0.82303 | 0.065934 | 0.69087
2017-11-09 | 20.9 | 3.0412 | 0.13371 | 2.5482 | 3.93 | 6.1418 | 0.224 | 5.1218 | 10.8 | 0.83082 | 0.066361 | 0.69772
2017-11-10 | 20.9 | 3.0418 | 0.13556 | 2.5424 | 3.93 | 6.2026 | 0.225 | 5.1476 | 11.2 | 0.83861 | 0.066787 | 0.70457
2017-11-11 | 20.9 | 3.0424 | 0.13741 | 2.5365 | 3.93 | 6.2635 | 0.226 | 5.1735 | 10.7 | 0.84639 | 0.067213 | 0.71143
2017-11-12 | 20.9 | 3.0429 | 0.13926 | 2.5306 | 3.93 | 6.3244 | 0.227 | 5.1994 | 11 | 0.85418 | 0.067639 | 0.71828
2017-11-13 | 20.9 | 3.0435 | 0.14112 | 2.5247 | 3.93 | 6.3853 | 0.228 | 5.2253 | 11.1 | 0.86197 | 0.068066 | 0.72513
2017-11-14 | 20.9 | 3.0441 | 0.14297 | 2.5188 | 3.93 | 6.4462 | 0.229 | 5.2512 | 10.8 | 0.86975 | 0.068492 | 0.73198
2017-11-15 | 20 | 3.0447 | 0.14482 | 2.5129 | 3.93 | 6.5071 | 0.23 | 5.2771 | 11.1 | 0.87754 | 0.068918 | 0.73884
2017-11-16 | 19.2 | 3.0453 | 0.14668 | 2.5071 | 3.93 | 6.5679 | 0.231 | 5.3029 | 11 | 0.88533 | 0.069344 | 0.74569
2017-11-17 | 19.2 | 3.0459 | 0.14853 | 2.5012 | 3.93 | 6.6288 | 0.232 | 5.3288 | 11 | 0.89311 | 0.06977 | 0.75254
2017-11-18 | 19.2 | 3.0465 | 0.15038 | 2.4953 | 3.93 | 6.6897 | 0.233 | 5.3547 | 10.9 | 0.9009 | 0.070197 | 0.75939
2017-11-19 | 19.2 | 3.0471 | 0.15224 | 2.4894 | 3.93 | 6.7506 | 0.234 | 5.3806 | 10.9 | 0.90869 | 0.070623 | 0.76625
2017-11-20 | 19.2 | 3.0476 | 0.15409 | 2.4835 | 3.74 | 6.8115 | 0.235 | 5.4065 | 10.9 | 0.91648 | 0.071049 | 0.7731
2017-11-21 | 19.2 | 3.0482 | 0.15594 | 2.4776 | 3.54 | 6.8724 | 0.236 | 5.4324 | 11 | 0.92426 | 0.071475 | 0.77995
2017-11-22 | 17.5 | 3.0488 | 0.15779 | 2.4718 | 3.35 | 6.9332 | 0.237 | 5.4582 | 11.1 | 0.93205 | 0.071902 | 0.7868
2017-11-23 | 10.3 | 3.0494 | 0.15965 | 2.4659 | 3.35 | 6.9941 | 0.238 | 5.4841 | 10.8 | 0.93984 | 0.072328 | 0.79366
2017-11-24 | 7.08 | 3.05 | 0.1615 | 2.46 | 3.35 | 7.055 | 0.239 | 5.51 | 10.6 | 0.94762 | 0.072754 | 0.80051
2017-11-25 | 6.16 | 3.0506 | 0.16335 | 2.4541 | 3.35 | 7.1159 | 0.24 | 5.5359 | 11 | 0.95541 | 0.07318 | 0.80736
2017-11-26 | 5.7 | 3.0512 | 0.16521 | 2.4482 | 3.35 | 7.1768 | 0.241 | 5.5618 | 11.2 | 0.9632 | 0.073607 | 0.81421
2017-11-27 | 5.7 | 3.0518 | 0.16706 | 2.4424 | 3.35 | 7.2376 | 0.242 | 5.5876 | 10.8 | 0.97098 | 0.074033 | 0.82107
2017-11-28 | 5.7 | 3.0524 | 0.16891 | 2.4365 | 3.35 | 7.2985 | 0.243 | 5.6135 | 11.1 | 0.97877 | 0.074459 | 0.82792
2017-11-29 | 5.24 | 3.0529 | 0.17076 | 2.4306 | 3.54 | 7.3594 | 0.244 | 5.6394 | 11.1 | 0.98656 | 0.074885 | 0.83477
2017-11-30 | 4.8 | 3.0535 | 0.17262 | 2.4247 | 3.54 | 7.4203 | 0.245 | 5.6653 | 11 | 0.99434 | 0.075311 | 0.84162
2017-12-01 | 5.24 | 3.0541 | 0.17447 | 2.4188 | 3.35 | 7.4812 | 0.246 | 5.6912 | 11.1 | 1.0021 | 0.075738 | 0.84848
2017-12-02 | 5.47 | 3.0547 | 0.17632 | 2.4129 | 3.15 | 7.5421 | 0.247 | 5.7171 | 10.5 | 1.0099 | 0.076164 | 0.85533
2017-12-03 | 5.01 | 3.0553 | 0.17818 | 2.4071 | 3.15 | 7.6029 | 0.248 | 5.7429 | 11.4 | 1.0177 | 0.07659 | 0.86218
2017-12-04 | 4.8 | 3.0559 | 0.18003 | 2.4012 | 3.15 | 7.6638 | 0.249 | 5.7688 | 11.1 | 1.0255 | 0.077016 | 0.86903
2017-12-05 | 5.01 | 3.0565 | 0.18188 | 2.3953 | 3.15 | 7.7247 | 0.25 | 5.7947 | 4.33 | 1.0333 | 0.077443 | 0.87589
2017-12-06 | 5.01 | 3.0571 | 0.18374 | 2.3894 | 2.99 | 7.7856 | 0.251 | 5.8206 | 0 | 1.0411 | 0.077869 | 0.88274
2017-12-07 | 4.8 | 3.0576 | 0.18559 | 2.3835 | 2.83 | 7.8465 | 0.252 | 5.8465 | 0 | 1.0489 | 0.078295 | 0.88959
2017-12-08 | 4.8 | 3.0582 | 0.18744 | 2.3776 | 2.83 | 7.9074 | 0.253 | 5.8724 | 0 | 1.0566 | 0.078721 | 0.89644
2017-12-09 | 4.61 | 3.0588 | 0.18929 | 2.3718 | 2.83 | 7.9682 | 0.254 | 5.8982 | 0 | 1.0644 | 0.079148 | 0.9033
2017-12-10 | 4.42 | 3.0594 | 0.19115 | 2.3659 | 2.83 | 8.0291 | 0.255 | 5.9241 | 0 | 1.0722 | 0.079574 | 0.91015
2017-12-11 | 4.42 | 3.06 | 0.193 | 2.36 | 2.83 | 8.09 | 0.256 | 5.95 | 0 | 1.08 | 0.08 | 0.917
2017-12-12 | 4.8 | 3.0445 | 0.19023 | 2.3636 | 2.83 | 8.0768 | 0.25491 | 5.9977 | 0 | 1.0873 | 0.082591 | 0.92045
2017-12-13 | 5.24 | 3.0291 | 0.18745 | 2.3673 | 2.67 | 8.0636 | 0.25382 | 6.0455 | 0 | 1.0945 | 0.085182 | 0.92391
2017-12-14 | 4.61 | 3.0136 | 0.18468 | 2.3709 | 2.67 | 8.0505 | 0.25273 | 6.0932 | 0 | 1.1018 | 0.087773 | 0.92736
2017-12-15 | 3.39 | 2.9982 | 0.18191 | 2.3745 | 2.67 | 8.0373 | 0.25164 | 6.1409 | 0 | 1.1091 | 0.090364 | 0.93082
2017-12-16 | 4.1 | 2.9827 | 0.17914 | 2.3782 | 2.67 | 8.0241 | 0.25055 | 6.1886 | 0 | 1.1164 | 0.092955 | 0.93427
2017-12-17 | 5.7 | 2.9673 | 0.17636 | 2.3818 | 2.67 | 8.0109 | 0.24945 | 6.2364 | 0 | 1.1236 | 0.095545 | 0.93773
2017-12-18 | 4.1 | 2.9518 | 0.17359 | 2.3855 | 2.51 | 7.9977 | 0.24836 | 6.2841 | 0 | 1.1309 | 0.098136 | 0.94118
2017-12-19 | 3.39 | 2.9364 | 0.17082 | 2.3891 | 2.51 | 7.9845 | 0.24727 | 6.3318 | 0 | 1.1382 | 0.10073 | 0.94464
2017-12-20 | 3.39 | 2.9209 | 0.16805 | 2.3927 | 2.51 | 7.9714 | 0.24618 | 6.3795 | 0 | 1.1455 | 0.10332 | 0.94809
2017-12-21 | 3.57 | 2.9055 | 0.16527 | 2.3964 | 2.51 | 7.9582 | 0.24509 | 6.4273 | 0 | 1.1527 | 0.10591 | 0.95155
2017-12-22 | 3.75 | 2.89 | 0.1625 | 2.4 | 2.51 | 7.945 | 0.244 | 6.475 | 0 | 1.16 | 0.1085 | 0.955
2017-12-23 | 3.75 | 2.8745 | 0.15973 | 2.4036 | 2.67 | 7.9318 | 0.24291 | 6.5227 | 0 | 1.1673 | 0.11109 | 0.95845
2017-12-24 | 3.75 | 2.8591 | 0.15695 | 2.4073 | 2.67 | 7.9186 | 0.24182 | 6.5705 | 0 | 1.1745 | 0.11368 | 0.96191
2017-12-25 | 3.39 | 2.8436 | 0.15418 | 2.4109 | 2.67 | 7.9055 | 0.24073 | 6.6182 | 0 | 1.1818 | 0.11627 | 0.96536
2017-12-26 | 3.75 | 2.8282 | 0.15141 | 2.4145 | 2.67 | 7.8923 | 0.23964 | 6.6659 | 0 | 1.1891 | 0.11886 | 0.96882
2017-12-27 | 3.75 | 2.8127 | 0.14864 | 2.4182 | 2.67 | 7.8791 | 0.23855 | 6.7136 | 0 | 1.1964 | 0.12145 | 0.97227
2017-12-28 | 3.57 | 2.7973 | 0.14586 | 2.4218 | 2.51 | 7.8659 | 0.23745 | 6.7614 | 0 | 1.2036 | 0.12405 | 0.97573
2017-12-29 | 3.39 | 2.7818 | 0.14309 | 2.4255 | 2.51 | 7.8527 | 0.23636 | 6.8091 | 0 | 1.2109 | 0.12664 | 0.97918
2017-12-30 | 3.39 | 2.7664 | 0.14032 | 2.4291 | 2.67 | 7.8395 | 0.23527 | 6.8568 | 0 | 1.2182 | 0.12923 | 0.98264
2017-12-31 | 3.39 | 2.7509 | 0.13755 | 2.4327 | 2.51 | 7.8264 | 0.23418 | 6.9045 | 0 | 1.2255 | 0.13182 | 0.98609
2018-01-01 | 3.39 | 2.7355 | 0.13477 | 2.4364 | 2.67 | 7.8132 | 0.23309 | 6.9523 | 0 | 1.2327 | 0.13441 | 0.98955
2018-01-02 | 3.57 | 2.72 | 0.132 | 2.44 | 2.67 | 7.8 | 0.232 | 7 | 0 | 1.24 | 0.137 | 0.993
2018-01-03 | 3.39 | 2.6703 | 0.136 | 2.387 | 2.51 | 7.8013 | 0.2358 | 6.9773 | 0 | 1.2537 | 0.13743 | 0.9959
2018-01-04 | 3.92 | 2.6207 | 0.14 | 2.334 | 2.51 | 7.8027 | 0.2396 | 6.9547 | 0 | 1.2673 | 0.13787 | 0.9988
2018-01-05 | 3.75 | 2.571 | 0.144 | 2.281 | 2.51 | 7.804 | 0.2434 | 6.932 | 0 | 1.281 | 0.1383 | 1.0017
2018-01-06 | 3.39 | 2.5213 | 0.148 | 2.228 | 2.51 | 7.8053 | 0.2472 | 6.9093 | 0 | 1.2947 | 0.13873 | 1.0046
2018-01-07 | 3.39 | 2.4717 | 0.152 | 2.175 | 2.36 | 7.8067 | 0.251 | 6.8867 | 0 | 1.3083 | 0.13917 | 1.0075
2018-01-08 | 2.95 | 2.422 | 0.156 | 2.122 | 2.36 | 7.808 | 0.2548 | 6.864 | 0 | 1.322 | 0.1396 | 1.0104
2018-01-09 | 3.21 | 2.3723 | 0.16 | 2.069 | 2.36 | 7.8093 | 0.2586 | 6.8413 | 0 | 1.3357 | 0.14003 | 1.0133
2018-01-10 | 3.92 | 2.3227 | 0.164 | 2.016 | 2.51 | 7.8107 | 0.2624 | 6.8187 | 0 | 1.3493 | 0.14047 | 1.0162
2018-01-11 | 3.92 | 2.273 | 0.168 | 1.963 | 2.51 | 7.812 | 0.2662 | 6.796 | 0 | 1.363 | 0.1409 | 1.0191
2018-01-12 | 3.39 | 2.2233 | 0.172 | 1.91 | 2.2 | 7.8133 | 0.27 | 6.7733 | 0 | 1.3767 | 0.14133 | 1.022
2018-01-13 | 2.61 | 2.1737 | 0.176 | 1.857 | 2.2 | 7.8147 | 0.2738 | 6.7507 | 0 | 1.3903 | 0.14177 | 1.0249
2018-01-14 | 2.78 | 2.124 | 0.18 | 1.804 | 2.04 | 7.816 | 0.2776 | 6.728 | 0 | 1.404 | 0.1422 | 1.0278
2018-01-15 | 2.95 | 2.0743 | 0.184 | 1.751 | 2.04 | 7.8173 | 0.2814 | 6.7053 | 0 | 1.4177 | 0.14263 | 1.0307
2018-01-16 | 2.95 | 2.0247 | 0.188 | 1.698 | 2.04 | 7.8187 | 0.2852 | 6.6827 | 0 | 1.4313 | 0.14307 | 1.0336
2018-01-17 | 2.95 | 1.975 | 0.192 | 1.645 | 2.2 | 7.82 | 0.289 | 6.66 | 0 | 1.445 | 0.1435 | 1.0365
2018-01-18 | 2.95 | 1.9253 | 0.196 | 1.592 | 2.2 | 7.8213 | 0.2928 | 6.6373 | 0 | 1.4587 | 0.14393 | 1.0394
2018-01-19 | 2.95 | 1.8757 | 0.2 | 1.539 | 2.2 | 7.8227 | 0.2966 | 6.6147 | 0 | 1.4723 | 0.14437 | 1.0423
2018-01-20 | 3.21 | 1.826 | 0.204 | 1.486 | 2.2 | 7.824 | 0.3004 | 6.592 | 0 | 1.486 | 0.1448 | 1.0452
2018-01-21 | 3.21 | 1.7763 | 0.208 | 1.433 | 2.2 | 7.8253 | 0.3042 | 6.5693 | 0 | 1.4997 | 0.14523 | 1.0481
2018-01-22 | 2.95 | 1.7267 | 0.212 | 1.38 | 2.2 | 7.8267 | 0.308 | 6.5467 | 0 | 1.5133 | 0.14567 | 1.051
2018-01-23 | 2.95 | 1.677 | 0.216 | 1.327 | 2.2 | 7.828 | 0.3118 | 6.524 | 0 | 1.527 | 0.1461 | 1.0539
2018-01-24 | 2.61 | 1.6273 | 0.22 | 1.274 | 2.2 | 7.8293 | 0.3156 | 6.5013 | 0 | 1.5407 | 0.14653 | 1.0568
2018-01-25 | 2.78 | 1.5777 | 0.224 | 1.221 | 2.2 | 7.8307 | 0.3194 | 6.4787 | 0 | 1.5543 | 0.14697 | 1.0597
2018-01-26 | 2.61 | 1.528 | 0.228 | 1.168 | 2.04 | 7.832 | 0.3232 | 6.456 | 0 | 1.568 | 0.1474 | 1.0626
2018-01-27 | 2.78 | 1.4783 | 0.232 | 1.115 | 2.04 | 7.8333 | 0.327 | 6.4333 | 0 | 1.5817 | 0.14783 | 1.0655
2018-01-28 | 2.45 | 1.4287 | 0.236 | 1.062 | 2.04 | 7.8347 | 0.3308 | 6.4107 | 0 | 1.5953 | 0.14827 | 1.0684
2018-01-29 | 2.61 | 1.379 | 0.24 | 1.009 | 2.04 | 7.836 | 0.3346 | 6.388 | 0 | 1.609 | 0.1487 | 1.0713
2018-01-30 | 2.61 | 1.3293 | 0.244 | 0.956 | 2.04 | 7.8373 | 0.3384 | 6.3653 | 0 | 1.6227 | 0.14913 | 1.0742
2018-01-31 | 2.61 | 1.2797 | 0.248 | 0.903 | 2.04 | 7.8387 | 0.3422 | 6.3427 | 0 | 1.6363 | 0.14957 | 1.0771
2018-02-01 | 2.61 | 1.23 | 0.252 | 0.85 | 2.04 | 7.84 | 0.346 | 6.32 | 0 | 1.65 | 0.15 | 1.08
2018-02-02 | 2.61 | 1.2894 | 0.25719 | 0.9025 | 2.04 | 7.8525 | 0.34181 | 6.3591 | 0 | 1.6403 | 0.14616 | 1.0791
2018-02-03 | 2.61 | 1.3487 | 0.26238 | 0.955 | 2.04 | 7.865 | 0.33763 | 6.3981 | 0 | 1.6306 | 0.14231 | 1.0781
2018-02-04 | 2.45 | 1.4081 | 0.26756 | 1.0075 | 1.88 | 7.8775 | 0.33344 | 6.4372 | 0 | 1.6209 | 0.13847 | 1.0772
2018-02-05 | 2.45 | 1.4675 | 0.27275 | 1.06 | 1.88 | 7.89 | 0.32925 | 6.4763 | 0 | 1.6113 | 0.13462 | 1.0762
2018-02-06 | 2.45 | 1.5269 | 0.27794 | 1.1125 | 1.88 | 7.9025 | 0.32506 | 6.5153 | 0 | 1.6016 | 0.13078 | 1.0753
2018-02-07 | 2.29 | 1.5862 | 0.28313 | 1.165 | 1.88 | 7.915 | 0.32088 | 6.5544 | 0 | 1.5919 | 0.12694 | 1.0744
2018-02-08 | 2.45 | 1.6456 | 0.28831 | 1.2175 | 1.88 | 7.9275 | 0.31669 | 6.5934 | 0 | 1.5822 | 0.12309 | 1.0734
2018-02-09 | 2.45 | 1.705 | 0.2935 | 1.27 | 1.88 | 7.94 | 0.3125 | 6.6325 | 0 | 1.5725 | 0.11925 | 1.0725
2018-02-10 | 2.29 | 1.7644 | 0.29869 | 1.3225 | 1.88 | 7.9525 | 0.30831 | 6.6716 | 0 | 1.5628 | 0.11541 | 1.0716
2018-02-11 | 2.29 | 1.8237 | 0.30388 | 1.375 | 1.88 | 7.965 | 0.30412 | 6.7106 | 0 | 1.5531 | 0.11156 | 1.0706
2018-02-12 | 2.45 | 1.8831 | 0.30906 | 1.4275 | 1.88 | 7.9775 | 0.29994 | 6.7497 | 0 | 1.5434 | 0.10772 | 1.0697
2018-02-13 | 2.61 | 1.9425 | 0.31425 | 1.48 | 1.88 | 7.99 | 0.29575 | 6.7888 | 0 | 1.5337 | 0.10387 | 1.0688
2018-02-14 | 2.61 | 2.0019 | 0.31944 | 1.5325 | 1.88 | 8.0025 | 0.29156 | 6.8278 | 0 | 1.5241 | 0.10003 | 1.0678
2018-02-15 | 2.61 | 2.0612 | 0.32462 | 1.585 | 1.88 | 8.015 | 0.28737 | 6.8669 | 0 | 1.5144 | 0.096187 | 1.0669
2018-02-16 | 2.29 | 2.1206 | 0.32981 | 1.6375 | 1.88 | 8.0275 | 0.28319 | 6.9059 | 0 | 1.5047 | 0.092344 | 1.0659
2018-02-17 | 2.29 | 2.18 | 0.335 | 1.69 | 1.88 | 8.04 | 0.279 | 6.945 | 0 | 1.495 | 0.0885 | 1.065
2018-02-18 | 2.61 | 2.2394 | 0.34019 | 1.7425 | 1.88 | 8.0525 | 0.27481 | 6.9841 | 0 | 1.4853 | 0.084656 | 1.0641
2018-02-19 | 2.61 | 2.2988 | 0.34537 | 1.795 | 1.88 | 8.065 | 0.27063 | 7.0231 | 0 | 1.4756 | 0.080812 | 1.0631
2018-02-20 | 2.61 | 2.3581 | 0.35056 | 1.8475 | 1.88 | 8.0775 | 0.26644 | 7.0622 | 0 | 1.4659 | 0.076969 | 1.0622
2018-02-21 | 2.78 | 2.4175 | 0.35575 | 1.9 | 1.88 | 8.09 | 0.26225 | 7.1013 | 0 | 1.4563 | 0.073125 | 1.0613
2018-02-22 | 2.95 | 2.4769 | 0.36094 | 1.9525 | 1.88 | 8.1025 | 0.25806 | 7.1403 | 0 | 1.4466 | 0.069281 | 1.0603
2018-02-23 | 2.61 | 2.5362 | 0.36612 | 2.005 | 1.88 | 8.115 | 0.25388 | 7.1794 | 0 | 1.4369 | 0.065437 | 1.0594
2018-02-24 | 2.95 | 2.5956 | 0.37131 | 2.0575 | 1.88 | 8.1275 | 0.24969 | 7.2184 | 0 | 1.4272 | 0.061594 | 1.0584
2018-02-25 | 3.21 | 2.655 | 0.3765 | 2.11 | 1.88 | 8.14 | 0.2455 | 7.2575 | 0 | 1.4175 | 0.05775 | 1.0575
2018-02-26 | 2.95 | 2.7144 | 0.38169 | 2.1625 | 1.88 | 8.1525 | 0.24131 | 7.2966 | 0 | 1.4078 | 0.053906 | 1.0566
2018-02-27 | 2.61 | 2.7738 | 0.38688 | 2.215 | 1.88 | 8.165 | 0.23713 | 7.3356 | 0 | 1.3981 | 0.050063 | 1.0556
2018-02-28 | 2.78 | 2.8331 | 0.39206 | 2.2675 | 1.88 | 8.1775 | 0.23294 | 7.3747 | 0 | 1.3884 | 0.046219 | 1.0547
2018-03-01 | 2.95 | 2.8925 | 0.39725 | 2.32 | 2.04 | 8.19 | 0.22875 | 7.4138 | 0 | 1.3787 | 0.042375 | 1.0537
2018-03-02 | 2.61 | 2.9519 | 0.40244 | 2.3725 | 2.04 | 8.2025 | 0.22456 | 7.4528 | 0 | 1.3691 | 0.038531 | 1.0528
2018-03-03 | 2.45 | 3.0112 | 0.40763 | 2.425 | 2.04 | 8.215 | 0.22037 | 7.4919 | 0 | 1.3594 | 0.034688 | 1.0519
2018-03-04 | 2.29 | 3.0706 | 0.41281 | 2.4775 | 2.04 | 8.2275 | 0.21619 | 7.5309 | 0 | 1.3497 | 0.030844 | 1.0509
2018-03-05 | 2.61 | 3.13 | 0.418 | 2.53 | 2.04 | 8.24 | 0.212 | 7.57 | 0 | 1.34 | 0.027 | 1.05
2018-03-06 | 2.29 | 3.1374 | 0.41023 | 2.542 | 2.04 | 8.198 | 0.21063 | 7.5314 | 0 | 1.344 | 0.028057 | 1.05
2018-03-07 | 2.95 | 3.1449 | 0.40246 | 2.554 | 2.04 | 8.156 | 0.20926 | 7.4929 | 0 | 1.348 | 0.029114 | 1.05
2018-03-08 | 1.98 | 3.1523 | 0.39469 | 2.566 | 2.04 | 8.114 | 0.20789 | 7.4543 | 0 | 1.352 | 0.030171 | 1.05
2018-03-09 | 2.13 | 3.1597 | 0.38691 | 2.578 | 2.04 | 8.072 | 0.20651 | 7.4157 | 0 | 1.356 | 0.031229 | 1.05
2018-03-10 | 2.29 | 3.1671 | 0.37914 | 2.59 | 1.88 | 8.03 | 0.20514 | 7.3771 | 0 | 1.36 | 0.032286 | 1.05
2018-03-11 | 1.55 | 3.1746 | 0.37137 | 2.602 | 1.88 | 7.988 | 0.20377 | 7.3386 | 3.34 | 1.364 | 0.033343 | 1.05
2018-03-12 | 2.13 | 3.182 | 0.3636 | 2.614 | 1.72 | 7.946 | 0.2024 | 7.3 | 1.77 | 1.368 | 0.0344 | 1.05
2018-03-13 | 2.29 | 3.1894 | 0.35583 | 2.626 | 1.56 | 7.904 | 0.20103 | 7.2614 | 0 | 1.372 | 0.035457 | 1.05
2018-03-14 | 2.13 | 3.1969 | 0.34806 | 2.638 | 1.56 | 7.862 | 0.19966 | 7.2229 | 0 | 1.376 | 0.036514 | 1.05
2018-03-15 | 2.61 | 3.2043 | 0.34029 | 2.65 | 1.56 | 7.82 | 0.19829 | 7.1843 | 1.56 | 1.38 | 0.037571 | 1.05
2018-03-16 | 3.92 | 3.2117 | 0.33251 | 2.662 | 1.56 | 7.778 | 0.19691 | 7.1457 | 0 | 1.384 | 0.038629 | 1.05
2018-03-17 | 2.29 | 3.2191 | 0.32474 | 2.674 | 1.56 | 7.736 | 0.19554 | 7.1071 | 0 | 1.388 | 0.039686 | 1.05
2018-03-18 | 2.78 | 3.2266 | 0.31697 | 2.686 | 1.56 | 7.694 | 0.19417 | 7.0686 | 0 | 1.392 | 0.040743 | 1.05
2018-03-19 | 2.61 | 3.234 | 0.3092 | 2.698 | 1.46 | 7.652 | 0.1928 | 7.03 | 0 | 1.396 | 0.0418 | 1.05
2018-03-20 | 2.95 | 3.2414 | 0.30143 | 2.71 | 1.46 | 7.61 | 0.19143 | 6.9914 | 2.53 | 1.4 | 0.042857 | 1.05
2018-03-21 | 4.1 | 3.2489 | 0.29366 | 2.722 | 1.46 | 7.568 | 0.19006 | 6.9529 | 10.4 | 1.404 | 0.043914 | 1.05
2018-03-22 | 1.98 | 3.2563 | 0.28589 | 2.734 | 1.46 | 7.526 | 0.18869 | 6.9143 | 10 | 1.408 | 0.044971 | 1.05
2018-03-23 | 1.98 | 3.2637 | 0.27811 | 2.746 | 1.46 | 7.484 | 0.18731 | 6.8757 | 10 | 1.412 | 0.046029 | 1.05
2018-03-24 | 2.45 | 3.2711 | 0.27034 | 2.758 | 1.46 | 7.442 | 0.18594 | 6.8371 | 10.2 | 1.416 | 0.047086 | 1.05
2018-03-25 | 1.98 | 3.2786 | 0.26257 | 2.77 | 1.46 | 7.4 | 0.18457 | 6.7986 | 10.2 | 1.42 | 0.048143 | 1.05
2018-03-26 | 1.69 | 3.286 | 0.2548 | 2.782 | 1.46 | 7.358 | 0.1832 | 6.76 | 10.1 | 1.424 | 0.0492 | 1.05
2018-03-27 | 3.75 | 3.2934 | 0.24703 | 2.794 | 1.46 | 7.316 | 0.18183 | 6.7214 | 10.8 | 1.428 | 0.050257 | 1.05
2018-03-28 | 2.45 | 3.3009 | 0.23926 | 2.806 | 1.46 | 7.274 | 0.18046 | 6.6829 | 10.6 | 1.432 | 0.051314 | 1.05
2018-03-29 | 1.98 | 3.3083 | 0.23149 | 2.818 | 1.46 | 7.232 | 0.17909 | 6.6443 | 11 | 1.436 | 0.052371 | 1.05
2018-03-30 | 2.49 | 3.3157 | 0.22371 | 2.83 | 1.35 | 7.19 | 0.17771 | 6.6057 | 11 | 1.44 | 0.053429 | 1.05
2018-03-31 | 2.95 | 3.3231 | 0.21594 | 2.842 | 1.25 | 7.148 | 0.17634 | 6.5671 | 11 | 1.444 | 0.054486 | 1.05
2018-04-01 | 5.7 | 3.3306 | 0.20817 | 2.854 | 1.14 | 7.106 | 0.17497 | 6.5286 | 11 | 1.448 | 0.055543 | 1.05
2018-04-02 | 5.24 | 3.338 | 0.2004 | 2.866 | 1.14 | 7.064 | 0.1736 | 6.49 | 11 | 1.452 | 0.0566 | 1.05
2018-04-03 | 5.93 | 3.3454 | 0.19263 | 2.878 | 1.04 | 7.022 | 0.17223 | 6.4514 | 10.5 | 1.456 | 0.057657 | 1.05
2018-04-04 | 6.4 | 3.3529 | 0.18486 | 2.89 | 1.04 | 6.98 | 0.17086 | 6.4129 | 11 | 1.46 | 0.058714 | 1.05
2018-04-05 | 6.91 | 3.3603 | 0.17709 | 2.902 | 1.04 | 6.938 | 0.16949 | 6.3743 | 11 | 1.464 | 0.059771 | 1.05
2018-04-06 | 7.08 | 3.3677 | 0.16931 | 2.914 | 1.14 | 6.896 | 0.16811 | 6.3357 | 11 | 1.468 | 0.060829 | 1.05
2018-04-07 | 7.37 | 3.3751 | 0.16154 | 2.926 | 1.14 | 6.854 | 0.16674 | 6.2971 | 11 | 1.472 | 0.061886 | 1.05
2018-04-08 | 7.37 | 3.3826 | 0.15377 | 2.938 | 1.14 | 6.812 | 0.16537 | 6.2586 | 11 | 1.476 | 0.062943 | 1.05
2018-04-09 | 6.91 | 3.39 | 0.146 | 2.95 | 1.14 | 6.77 | 0.164 | 6.22 | 11 | 1.48 | 0.064 | 1.05
2018-04-10 | 7.08 | 3.3711 | 0.145 | 2.9264 | 1.14 | 6.7239 | 0.161 | 6.1829 | 11 | 1.4746 | 0.063893 | 1.0539
2018-04-11 | 7.08 | 3.3521 | 0.144 | 2.9029 | 1.14 | 6.6779 | 0.158 | 6.1457 | 10.7 | 1.4693 | 0.063786 | 1.0579
2018-04-12 | 6.91 | 3.3332 | 0.143 | 2.8793 | 1.14 | 6.6318 | 0.155 | 6.1086 | 10.5 | 1.4639 | 0.063679 | 1.0618
2018-04-13 | 7.72 | 3.3143 | 0.142 | 2.8557 | 1.14 | 6.5857 | 0.152 | 6.0714 | 10.5 | 1.4586 | 0.063571 | 1.0657
2018-04-14 | 7.08 | 3.2954 | 0.141 | 2.8321 | 1.35 | 6.5396 | 0.149 | 6.0343 | 10.5 | 1.4532 | 0.063464 | 1.0696
2018-04-15 | 7.08 | 3.2764 | 0.14 | 2.8086 | 1.46 | 6.4936 | 0.146 | 5.9971 | 10.5 | 1.4479 | 0.063357 | 1.0736
2018-04-16 | 7.08 | 3.2575 | 0.139 | 2.785 | 1.46 | 6.4475 | 0.143 | 5.96 | 10.5 | 1.4425 | 0.06325 | 1.0775
2018-04-17 | 6.16 | 3.2386 | 0.138 | 2.7614 | 1.46 | 6.4014 | 0.14 | 5.9229 | 10.5 | 1.4371 | 0.063143 | 1.0814
2018-04-18 | 7.08 | 3.2196 | 0.137 | 2.7379 | 1.56 | 6.3554 | 0.137 | 5.8857 | 10.5 | 1.4318 | 0.063036 | 1.0854
2018-04-19 | 5.7 | 3.2007 | 0.136 | 2.7143 | 1.56 | 6.3093 | 0.134 | 5.8486 | 10.3 | 1.4264 | 0.062929 | 1.0893
2018-04-20 | 7.37 | 3.1818 | 0.135 | 2.6907 | 1.56 | 6.2632 | 0.131 | 5.8114 | 10.5 | 1.4211 | 0.062821 | 1.0932
2018-04-21 | 5.93 | 3.1629 | 0.134 | 2.6671 | 1.56 | 6.2171 | 0.128 | 5.7743 | 10.2 | 1.4157 | 0.062714 | 1.0971
2018-04-22 | 8.56 | 3.1439 | 0.133 | 2.6436 | 1.88 | 6.1711 | 0.125 | 5.7371 | 10.3 | 1.4104 | 0.062607 | 1.1011
2018-04-23 | 8.56 | 3.125 | 0.132 | 2.62 | 2.04 | 6.125 | 0.122 | 5.7 | 10 | 1.405 | 0.0625 | 1.105
2018-04-24 | 8.12 | 3.1061 | 0.131 | 2.5964 | 2.2 | 6.0789 | 0.119 | 5.6629 | 10.3 | 1.3996 | 0.062393 | 1.1089
2018-04-25 | 7.72 | 3.0871 | 0.13 | 2.5729 | 2.04 | 6.0329 | 0.116 | 5.6257 | 10.3 | 1.3943 | 0.062286 | 1.1129
2018-04-26 | 7.08 | 3.0682 | 0.129 | 2.5493 | 1.88 | 5.9868 | 0.113 | 5.5886 | 10 | 1.3889 | 0.062179 | 1.1168
2018-04-27 | 8.12 | 3.0493 | 0.128 | 2.5257 | 1.88 | 5.9407 | 0.11 | 5.5514 | 10.1 | 1.3836 | 0.062071 | 1.1207
2018-04-28 | 7.08 | 3.0304 | 0.127 | 2.5021 | 1.88 | 5.8946 | 0.107 | 5.5143 | 10.5 | 1.3782 | 0.061964 | 1.1246
2018-04-29 | 6.4 | 3.0114 | 0.126 | 2.4786 | 1.88 | 5.8486 | 0.104 | 5.4771 | 10.4 | 1.3729 | 0.061857 | 1.1286
2018-04-30 | 7.08 | 2.9925 | 0.125 | 2.455 | 2.04 | 5.8025 | 0.101 | 5.44 | 10.4 | 1.3675 | 0.06175 | 1.1325
2018-05-01 | 6.16 | 2.9736 | 0.124 | 2.4314 | 1.88 | 5.7564 | 0.098 | 5.4029 | 10.4 | 1.3621 | 0.061643 | 1.1364
2018-05-02 | 6.91 | 2.9546 | 0.123 | 2.4079 | 1.88 | 5.7104 | 0.095 | 5.3657 | 10.4 | 1.3568 | 0.061536 | 1.1404
2018-05-03 | 7.37 | 2.9357 | 0.122 | 2.3843 | 1.88 | 5.6643 | 0.092 | 5.3286 | 10.3 | 1.3514 | 0.061429 | 1.1443
2018-05-04 | 5.24 | 2.9168 | 0.121 | 2.3607 | 1.88 | 5.6182 | 0.089 | 5.2914 | 10.4 | 1.3461 | 0.061321 | 1.1482
2018-05-05 | 6.16 | 2.8979 | 0.12 | 2.3371 | 1.88 | 5.5721 | 0.086 | 5.2543 | 10.4 | 1.3407 | 0.061214 | 1.1521
2018-05-06 | 6.16 | 2.8789 | 0.119 | 2.3136 | 1.72 | 5.5261 | 0.083 | 5.2171 | 10.4 | 1.3354 | 0.061107 | 1.1561
2018-05-07 | 6.65 | 2.86 | 0.118 | 2.29 | 1.72 | 5.48 | 0.08 | 5.18 | 10.4 | 1.33 | 0.061 | 1.16
2018-05-08 | 6.91 | 2.8548 | 0.12224 | 2.2932 | 1.56 | 5.4512 | 0.08172 | 5.138 | 10.5 | 1.3329 | 0.065931 | 1.1579
2018-05-09 | 5.24 | 2.8496 | 0.12648 | 2.2964 | 1.56 | 5.4224 | 0.08344 | 5.096 | 10.6 | 1.3358 | 0.070862 | 1.1559
2018-05-10 | 7.08 | 2.8444 | 0.13072 | 2.2996 | 1.72 | 5.3936 | 0.08516 | 5.054 | 10.6 | 1.3387 | 0.075793 | 1.1538
2018-05-11 | 4.8 | 2.8392 | 0.13496 | 2.3028 | 1.72 | 5.3648 | 0.08688 | 5.012 | 10.5 | 1.3416 | 0.080724 | 1.1517
2018-05-12 | 5.93 | 2.834 | 0.1392 | 2.306 | 1.56 | 5.336 | 0.0886 | 4.97 | 10.5 | 1.3445 | 0.085655 | 1.1497
2018-05-13 | 5.93 | 2.8288 | 0.14344 | 2.3092 | 1.46 | 5.3072 | 0.09032 | 4.928 | 10.5 | 1.3474 | 0.090586 | 1.1476
2018-05-14 | 5.47 | 2.8236 | 0.14768 | 2.3124 | 1.46 | 5.2784 | 0.09204 | 4.886 | 10.5 | 1.3503 | 0.095517 | 1.1455
2018-05-15 | 7.72 | 2.8184 | 0.15192 | 2.3156 | 1.46 | 5.2496 | 0.09376 | 4.844 | 10.3 | 1.3532 | 0.10045 | 1.1434
2018-05-16 | 5.7 | 2.8132 | 0.15616 | 2.3188 | 1.46 | 5.2208 | 0.09548 | 4.802 | 10.7 | 1.3561 | 0.10538 | 1.1414
2018-05-17 | 6.4 | 2.808 | 0.1604 | 2.322 | 1.46 | 5.192 | 0.0972 | 4.76 | 10.4 | 1.359 | 0.11031 | 1.1393
2018-05-18 | 7.08 | 2.8028 | 0.16464 | 2.3252 | 1.46 | 5.1632 | 0.09892 | 4.718 | 10.4 | 1.3619 | 0.11524 | 1.1372
2018-05-19 | 5.47 | 2.7976 | 0.16888 | 2.3284 | 1.35 | 5.1344 | 0.10064 | 4.676 | 10.2 | 1.3648 | 0.12017 | 1.1352
2018-05-20 | 7.08 | 2.7924 | 0.17312 | 2.3316 | 1.35 | 5.1056 | 0.10236 | 4.634 | 10.4 | 1.3677 | 0.1251 | 1.1331
2018-05-21 | 7.72 | 2.7872 | 0.17736 | 2.3348 | 1.35 | 5.0768 | 0.10408 | 4.592 | 10.4 | 1.3706 | 0.13003 | 1.131
2018-05-22 | 7.72 | 2.782 | 0.1816 | 2.338 | 1.35 | 5.048 | 0.1058 | 4.55 | 10.4 | 1.3734 | 0.13497 | 1.129
2018-05-23 | 6.91 | 2.7768 | 0.18584 | 2.3412 | 1.25 | 5.0192 | 0.10752 | 4.508 | 10.4 | 1.3763 | 0.1399 | 1.1269
2018-05-24 | 8.12 | 2.7716 | 0.19008 | 2.3444 | 1.25 | 4.9904 | 0.10924 | 4.466 | 10.1 | 1.3792 | 0.14483 | 1.1248
2018-05-25 | 5.47 | 2.7664 | 0.19432 | 2.3476 | 1.25 | 4.9616 | 0.11096 | 4.424 | 10.6 | 1.3821 | 0.14976 | 1.1228
2018-05-26 | 5.24 | 2.7612 | 0.19856 | 2.3508 | 1.25 | 4.9328 | 0.11268 | 4.382 | 10.1 | 1.385 | 0.15469 | 1.1207
2018-05-27 | 6.16 | 2.756 | 0.2028 | 2.354 | 1.14 | 4.904 | 0.1144 | 4.34 | 10.2 | 1.3879 | 0.15962 | 1.1186
2018-05-28 | 6.16 | 2.7508 | 0.20704 | 2.3572 | 1.14 | 4.8752 | 0.11612 | 4.298 | 10 | 1.3908 | 0.16455 | 1.1166
2018-05-29 | 6.16 | 2.7456 | 0.21128 | 2.3604 | 0.94 | 4.8464 | 0.11784 | 4.256 | 10 | 1.3937 | 0.16948 | 1.1145
2018-05-30 | 6.16 | 2.7404 | 0.21552 | 2.3636 | 0.94 | 4.8176 | 0.11956 | 4.214 | 9.85 | 1.3966 | 0.17441 | 1.1124
2018-05-31 | 5.47 | 2.7352 | 0.21976 | 2.3668 | 1.04 | 4.7888 | 0.12128 | 4.172 | 10.3 | 1.3995 | 0.17934 | 1.1103
2018-06-01 | 6.16 | 2.73 | 0.224 | 2.37 | 0.94 | 4.76 | 0.123 | 4.13 | 4.27 | 1.4024 | 0.18428 | 1.1083
2018-06-02 | 3.75 | 2.6768 | 0.22181 | 2.3232 | 0.73 | 4.8208 | 0.12417 | 4.1952 | 0 | 1.4053 | 0.18921 | 1.1062
2018-06-03 | 4.28 | 2.6235 | 0.21961 | 2.2765 | 0.73 | 4.8815 | 0.12533 | 4.2603 | 0 | 1.4082 | 0.19414 | 1.1041
2018-06-04 | 6.65 | 2.5703 | 0.21742 | 2.2297 | 0.73 | 4.9423 | 0.1265 | 4.3255 | 0 | 1.4111 | 0.19907 | 1.1021
2018-06-05 | 5.93 | 2.5171 | 0.21523 | 2.1829 | 0.62 | 5.003 | 0.12767 | 4.3906 | 0 | 1.414 | 0.204 | 1.1
2018-06-06 | 5.47 | 2.4639 | 0.21303 | 2.1361 | 0.62 | 5.0638 | 0.12883 | 4.4558 | 0 | 1.4049 | 0.19921 | 1.0943
2018-06-07 | 3.92 | 2.4106 | 0.21084 | 2.0894 | 0.52 | 5.1245 | 0.13 | 4.5209 | 0 | 1.3959 | 0.19443 | 1.0886
2018-06-08 | 5.47 | 2.3574 | 0.20865 | 2.0426 | 0.52 | 5.1853 | 0.13117 | 4.5861 | 0 | 1.3868 | 0.18964 | 1.0829
2018-06-09 | 5.7 | 2.3042 | 0.20645 | 1.9958 | 0.52 | 5.2461 | 0.13233 | 4.6512 | 0 | 1.3777 | 0.18486 | 1.0771
2018-06-10 | 4.8 | 2.251 | 0.20426 | 1.949 | 0.52 | 5.3068 | 0.1335 | 4.7164 | 0 | 1.3686 | 0.18007 | 1.0714
2018-06-11 | 3.75 | 2.1977 | 0.20206 | 1.9023 | 0.52 | 5.3676 | 0.13467 | 4.7815 | 0 | 1.3596 | 0.17529 | 1.0657
2018-06-12 | 4.61 | 2.1445 | 0.19987 | 1.8555 | 0.52 | 5.4283 | 0.13583 | 4.8467 | 0 | 1.3505 | 0.1705 | 1.06
2018-06-13 | 2.95 | 2.0913 | 0.19768 | 1.8087 | 0.52 | 5.4891 | 0.137 | 4.9118 | 0 | 1.3414 | 0.16571 | 1.0543
2018-06-14 | 1.98 | 2.0381 | 0.19548 | 1.7619 | 0.46 | 5.5498 | 0.13817 | 4.977 | 0 | 1.3324 | 0.16093 | 1.0486
2018-06-15 | 4.8 | 1.9848 | 0.19329 | 1.7152 | 0.46 | 5.6106 | 0.13933 | 5.0421 | 0 | 1.3233 | 0.15614 | 1.0429
2018-06-16 | 2.29 | 1.9316 | 0.1911 | 1.6684 | 0.41 | 5.6714 | 0.1405 | 5.1073 | 0 | 1.3142 | 0.15136 | 1.0371
2018-06-17 | 2.61 | 1.8784 | 0.1889 | 1.6216 | 0.41 | 5.7321 | 0.14167 | 5.1724 | 0 | 1.3051 | 0.14657 | 1.0314
2018-06-18 | 3.39 | 1.8252 | 0.18671 | 1.5748 | 0.41 | 5.7929 | 0.14283 | 5.2376 | 0 | 1.2961 | 0.14179 | 1.0257
2018-06-19 | 3.57 | 1.7719 | 0.18452 | 1.5281 | 0.41 | 5.8536 | 0.144 | 5.3027 | 0 | 1.287 | 0.137 | 1.02
2018-06-20 | 2.95 | 1.7187 | 0.18232 | 1.4813 | 0.46 | 5.9144 | 0.14517 | 5.3679 | 0 | 1.2779 | 0.13221 | 1.0143
2018-06-21 | 4.1 | 1.6655 | 0.18013 | 1.4345 | 0.46 | 5.9752 | 0.14633 | 5.433 | 0 | 1.2689 | 0.12743 | 1.0086
2018-06-22 | 1.55 | 1.6123 | 0.17794 | 1.3877 | 0.46 | 6.0359 | 0.1475 | 5.4982 | 0 | 1.2598 | 0.12264 | 1.0029
2018-06-23 | 2.61 | 1.559 | 0.17574 | 1.341 | 0.41 | 6.0967 | 0.14867 | 5.5633 | 0 | 1.2507 | 0.11786 | 0.99714
2018-06-24 | 1.42 | 1.5058 | 0.17355 | 1.2942 | 0.41 | 6.1574 | 0.14983 | 5.6285 | 0 | 1.2416 | 0.11307 | 0.99143
2018-06-25 | 1.98 | 1.4526 | 0.17135 | 1.2474 | 0.35 | 6.2182 | 0.151 | 5.6936 | 0 | 1.2326 | 0.10829 | 0.98571
2018-06-26 | 2.95 | 1.3994 | 0.16916 | 1.2006 | 0.35 | 6.2789 | 0.15217 | 5.7588 | 0 | 1.2235 | 0.1035 | 0.98
2018-06-27 | 1.83 | 1.3461 | 0.16697 | 1.1539 | 0.35 | 6.3397 | 0.15333 | 5.8239 | 0 | 1.2144 | 0.098714 | 0.97429
2018-06-28 | 2.13 | 1.2929 | 0.16477 | 1.1071 | 0.35 | 6.4005 | 0.1545 | 5.8891 | 0 | 1.2054 | 0.093929 | 0.96857
2018-06-29 | 3.75 | 1.2397 | 0.16258 | 1.0603 | 0.29 | 6.4612 | 0.15567 | 5.9542 | 0 | 1.1963 | 0.089143 | 0.96286
2018-06-30 | 2.45 | 1.1865 | 0.16039 | 1.0135 | 0.29 | 6.522 | 0.15683 | 6.0194 | 0 | 1.1872 | 0.084357 | 0.95714
2018-07-01 | 1.69 | 1.1332 | 0.15819 | 0.96677 | 0.29 | 6.5827 | 0.158 | 6.0845 | 0 | 1.1781 | 0.079571 | 0.95143
2018-07-02 | 2.29 | 1.08 | 0.156 | 0.92 | 0.23 | 6.6435 | 0.15917 | 6.1497 | 0 | 1.1691 | 0.074786 | 0.94571
2018-07-03 | 3.57 | 1.104 | 0.16446 | 0.92543 | 0.23 | 6.7042 | 0.16033 | 6.2148 | 0 | 1.16 | 0.07 | 0.94
2018-07-04 | 1.42 | 1.128 | 0.17291 | 0.93086 | 0.23 | 6.765 | 0.1615 | 6.28 | 0 | 1.1546 | 0.070471 | 0.93524
2018-07-05 | 3.21 | 1.152 | 0.18137 | 0.93629 | 0.17 | 6.8258 | 0.16267 | 6.3452 | 0 | 1.1493 | 0.070941 | 0.93047
2018-07-06 | 1.69 | 1.176 | 0.18983 | 0.94171 | 0.17 | 6.8865 | 0.16383 | 6.4103 | 0 | 1.1439 | 0.071412 | 0.92571
2018-07-07 | 4.42 | 1.2 | 0.19829 | 0.94714 | 0.17 | 6.9473 | 0.165 | 6.4755 | 0 | 1.1386 | 0.071882 | 0.92094
2018-07-08 | 1.98 | 1.224 | 0.20674 | 0.95257 | 0.17 | 7.008 | 0.16617 | 6.5406 | 0 | 1.1332 | 0.072353 | 0.91618
2018-07-09 | 2.95 | 1.248 | 0.2152 | 0.958 | 0.17 | 7.0688 | 0.16733 | 6.6058 | 0 | 1.1279 | 0.072824 | 0.91141
2018-07-10 | 3.92 | 1.272 | 0.22366 | 0.96343 | 0.17 | 7.1295 | 0.1685 | 6.6709 | 0 | 1.1225 | 0.073294 | 0.90665
2018-07-11 | 1.83 | 1.296 | 0.23211 | 0.96886 | 0.17 | 7.1903 | 0.16967 | 6.7361 | 0 | 1.1172 | 0.073765 | 0.90188
2018-07-12 | 2.95 | 1.32 | 0.24057 | 0.97429 | 0.17 | 7.2511 | 0.17083 | 6.8012 | 0 | 1.1118 | 0.074235 | 0.89712
2018-07-13 | 4.8 | 1.344 | 0.24903 | 0.97971 | 0.23 | 7.3118 | 0.172 | 6.8664 | 0 | 1.1065 | 0.074706 | 0.89235
2018-07-14 | 1.98 | 1.368 | 0.25749 | 0.98514 | 0.23 | 7.3726 | 0.17317 | 6.9315 | 0 | 1.1011 | 0.075176 | 0.88759
2018-07-15 | 3.75 | 1.392 | 0.26594 | 0.99057 | 0.23 | 7.4333 | 0.17433 | 6.9967 | 0 | 1.0958 | 0.075647 | 0.88282
2018-07-16 | 3.75 | 1.416 | 0.2744 | 0.996 | 1.73 | 7.4941 | 0.1755 | 7.0618 | 0 | 1.0904 | 0.076118 | 0.87806
2018-07-17 | 3.75 | 1.44 | 0.28286 | 1.0014 | 3.23 | 7.5548 | 0.17667 | 7.127 | 1.84 | 1.0851 | 0.076588 | 0.87329
2018-07-18 | 50.3 | 1.464 | 0.29131 | 1.0069 | 4.72 | 7.6156 | 0.17783 | 7.1921 | 5 | 1.0797 | 0.077059 | 0.86853
2018-07-19 | 42.4 | 1.488 | 0.29977 | 1.0123 | 15.4 | 7.6764 | 0.179 | 7.2573 | 5 | 1.0744 | 0.077529 | 0.86376
2018-07-20 | 31.5 | 1.512 | 0.30823 | 1.0177 | 15.4 | 7.7371 | 0.18017 | 7.3224 | 5 | 1.069 | 0.078 | 0.859
2018-07-21 | 26.3 | 1.536 | 0.31669 | 1.0231 | 15.4 | 7.7979 | 0.18133 | 7.3876 | 5 | 1.0636 | 0.078471 | 0.85424
2018-07-22 | 42.4 | 1.56 | 0.32514 | 1.0286 | 83.2 | 7.8586 | 0.1825 | 7.4527 | 5 | 1.0583 | 0.078941 | 0.84947
2018-07-23 | 41.2 | 1.584 | 0.3336 | 1.034 | 48.5 | 7.9194 | 0.18367 | 7.5179 | 5 | 1.0529 | 0.079412 | 0.84471
2018-07-24 | 42.4 | 1.608 | 0.34206 | 1.0394 | 59 | 7.9802 | 0.18483 | 7.583 | 5.47 | 1.0476 | 0.079882 | 0.83994
2018-07-25 | 46.95 | 1.632 | 0.35051 | 1.0449 | 173 | 8.0409 | 0.186 | 7.6482 | 5.8 | 1.0422 | 0.080353 | 0.83518
2018-07-26 | 51.5 | 1.656 | 0.35897 | 1.0503 | 287 | 8.1017 | 0.18717 | 7.7133 | 5.8 | 1.0369 | 0.080824 | 0.83041
2018-07-27 | 51.5 | 1.68 | 0.36743 | 1.0557 | 117 | 8.1624 | 0.18833 | 7.7785 | 5.8 | 1.0315 | 0.081294 | 0.82565
2018-07-28 | 43.5 | 1.704 | 0.37589 | 1.0611 | 55.7 | 8.2232 | 0.1895 | 7.8436 | 6.08 | 1.0262 | 0.081765 | 0.82088
2018-07-29 | 34.7 | 1.728 | 0.38434 | 1.0666 | 44.6 | 8.2839 | 0.19067 | 7.9088 | 6.11 | 1.0208 | 0.082235 | 0.81612
2018-07-30 | 28.4 | 1.752 | 0.3928 | 1.072 | 34.5 | 8.3447 | 0.19183 | 7.9739 | 5.8 | 1.0155 | 0.082706 | 0.81135
2018-07-31 | 24.4 | 1.776 | 0.40126 | 1.0774 | 28.3 | 8.4055 | 0.193 | 8.0391 | 5.8 | 1.0101 | 0.083176 | 0.80659
2018-08-01 | 19.2 | 1.8 | 0.40971 | 1.0829 | 24.6 | 8.4662 | 0.19417 | 8.1042 | 5.55 | 1.0048 | 0.083647 | 0.80182
2018-08-02 | 15.9 | 1.824 | 0.41817 | 1.0883 | 20.8 | 8.527 | 0.19533 | 8.1694 | 5.4 | 0.99941 | 0.084118 | 0.79706
2018-08-03 | 14.4 | 1.848 | 0.42663 | 1.0937 | 18.8 | 8.5877 | 0.1965 | 8.2345 | 5.5 | 0.99406 | 0.084588 | 0.79229
2018-08-04 | 12.3 | 1.872 | 0.43509 | 1.0991 | 16.5 | 8.6485 | 0.19767 | 8.2997 | 5.5 | 0.98871 | 0.085059 | 0.78753
2018-08-05 | 10.9 | 1.896 | 0.44354 | 1.1046 | 13.8 | 8.7092 | 0.19883 | 8.3648 | 5.5 | 0.98335 | 0.085529 | 0.78276
2018-08-06 | 9.08 | 1.92 | 0.452 | 1.11 | 13.4 | 8.77 | 0.2 | 8.43 | 5.5 | 0.978 | 0.086 | 0.778
2018-08-07 | 6.4 | 1.9189 | 0.44164 | 1.1182 | 14.2 | 8.7875 | 0.20407 | 8.4314 | 5.5 | 0.98271 | 0.085786 | 0.77436
2018-08-08 | 7.37 | 1.9179 | 0.43129 | 1.1264 | 14.2 | 8.805 | 0.20814 | 8.4329 | 5.5 | 0.98743 | 0.085571 | 0.77071
2018-08-09 | 11.6 | 1.9168 | 0.42093 | 1.1346 | 15.4 | 8.8225 | 0.21221 | 8.4343 | 5.5 | 0.99214 | 0.085357 | 0.76707
2018-08-10 | 22.6 | 1.9157 | 0.41057 | 1.1429 | 15.4 | 8.84 | 0.21629 | 8.4357 | 5.5 | 0.99686 | 0.085143 | 0.76343
2018-08-11 | 18.85 | 1.9146 | 0.40021 | 1.1511 | 14.4 | 8.8575 | 0.22036 | 8.4371 | 5.5 | 1.0016 | 0.084929 | 0.75979
2018-08-12 | 15.1 | 1.9136 | 0.38986 | 1.1593 | 13.4 | 8.875 | 0.22443 | 8.4386 | 5.5 | 1.0063 | 0.084714 | 0.75614
2018-08-13 | 20 | 1.9125 | 0.3795 | 1.1675 | 15.9 | 8.8925 | 0.2285 | 8.44 | 5.5 | 1.011 | 0.0845 | 0.7525
2018-08-14 | 23.5 | 1.9114 | 0.36914 | 1.1757 | 33.7 | 8.91 | 0.23257 | 8.4414 | 5.57 | 1.0157 | 0.084286 | 0.74886
2018-08-15 | 22.6 | 1.9104 | 0.35879 | 1.1839 | 37.8 | 8.9275 | 0.23664 | 8.4429 | 5.6 | 1.0204 | 0.084071 | 0.74521
2018-08-16 | 21.7 | 1.9093 | 0.34843 | 1.1921 | 28.3 | 8.945 | 0.24071 | 8.4443 | 5.6 | 1.0251 | 0.083857 | 0.74157
2018-08-17 | 18.3 | 1.9082 | 0.33807 | 1.2004 | 23.8 | 8.9625 | 0.24479 | 8.4457 | 5.6 | 1.0299 | 0.083643 | 0.73793
2018-08-18 | 16.6 | 1.9071 | 0.32771 | 1.2086 | 20 | 8.98 | 0.24886 | 8.4471 | 5.68 | 1.0346 | 0.083429 | 0.73429
2018-08-19 | 17.5 | 1.9061 | 0.31736 | 1.2168 | 19.4 | 8.9975 | 0.25293 | 8.4486 | 5.7 | 1.0393 | 0.083214 | 0.73064
2018-08-20 | 15.9 | 1.905 | 0.307 | 1.225 | 18.3 | 9.015 | 0.257 | 8.45 | 5.7 | 1.044 | 0.083 | 0.727
2018-08-21 | 15.1 | 1.9039 | 0.29664 | 1.2332 | 17.1 | 9.0325 | 0.26107 | 8.4514 | 5.77 | 1.0487 | 0.082786 | 0.72336
2018-08-22 | 13.6 | 1.9029 | 0.28629 | 1.2414 | 15.9 | 9.05 | 0.26514 | 8.4529 | 5.8 | 1.0534 | 0.082571 | 0.71971
2018-08-23 | 12.3 | 1.9018 | 0.27593 | 1.2496 | 14.2 | 9.0675 | 0.26921 | 8.4543 | 5.8 | 1.0581 | 0.082357 | 0.71607
2018-08-24 | 10.9 | 1.9007 | 0.26557 | 1.2579 | 13.4 | 9.085 | 0.27329 | 8.4557 | 5.8 | 1.0629 | 0.082143 | 0.71243
2018-08-25 | 10.3 | 1.8996 | 0.25521 | 1.2661 | 13.4 | 9.1025 | 0.27736 | 8.4571 | 5.8 | 1.0676 | 0.081929 | 0.70879
2018-08-26 | 8.56 | 1.8986 | 0.24486 | 1.2743 | 13 | 9.12 | 0.28143 | 8.4586 | 5.84 | 1.0723 | 0.081714 | 0.70514
2018-08-27 | 8.12 | 1.8975 | 0.2345 | 1.2825 | 12.2 | 9.1375 | 0.2855 | 8.46 | 5.9 | 1.077 | 0.0815 | 0.7015
2018-08-28 | 7.37 | 1.8964 | 0.22414 | 1.2907 | 10.9 | 9.155 | 0.28957 | 8.4614 | 5.96 | 1.0817 | 0.081286 | 0.69786
2018-08-29 | 7.08 | 1.8954 | 0.21379 | 1.2989 | 9.82 | 9.1725 | 0.29364 | 8.4629 | 6 | 1.0864 | 0.081071 | 0.69421
2018-08-30 | 7.08 | 1.8943 | 0.20343 | 1.3071 | 9.55 | 9.19 | 0.29771 | 8.4643 | 6 | 1.0911 | 0.080857 | 0.69057
2018-08-31 | 7.08 | 1.8932 | 0.19307 | 1.3154 | 8.99 | 9.2075 | 0.30179 | 8.4657 | 6 | 1.0959 | 0.080643 | 0.68693
2018-09-01 | 6.91 | 1.8921 | 0.18271 | 1.3236 | 8.72 | 9.225 | 0.30586 | 8.4671 | 6 | 1.1006 | 0.080429 | 0.68329
2018-09-02 | 7.08 | 1.8911 | 0.17236 | 1.3318 | 8.16 | 9.2425 | 0.30993 | 8.4686 | 6 | 1.1053 | 0.080214 | 0.67964
2018-09-03 | 7.72 | 1.89 | 0.162 | 1.34 | 8.16 | 9.26 | 0.314 | 8.47 | 6 | 1.11 | 0.08 | 0.676
2018-09-04 | 8.12 | 1.9036 | 0.16319 | 1.3588 | 8.16 | 9.276 | 0.31231 | 8.469 | 6 | 1.1098 | 0.083024 | 0.67919
2018-09-05 | 8.56 | 1.9171 | 0.16438 | 1.3776 | 7.88 | 9.2919 | 0.31062 | 8.4681 | 6 | 1.1095 | 0.086048 | 0.68238
2018-09-06 | 7.72 | 1.9307 | 0.16557 | 1.3964 | 7.33 | 9.3079 | 0.30893 | 8.4671 | 6 | 1.1093 | 0.089071 | 0.68557
2018-09-07 | 7.72 | 1.9443 | 0.16676 | 1.4152 | 6.66 | 9.3238 | 0.30724 | 8.4662 | 6 | 1.109 | 0.092095 | 0.68876
2018-09-08 | 7.08 | 1.9579 | 0.16795 | 1.434 | 6.44 | 9.3398 | 0.30555 | 8.4652 | 6 | 1.1088 | 0.095119 | 0.69195
2018-09-09 | 7.08 | 1.9714 | 0.16914 | 1.4529 | 6 | 9.3557 | 0.30386 | 8.4643 | 6 | 1.1086 | 0.098143 | 0.69514
2018-09-10 | 7.08 | 1.985 | 0.17033 | 1.4717 | 5.55 | 9.3717 | 0.30217 | 8.4633 | 6 | 1.1083 | 0.10117 | 0.69833
2018-09-11 | 7.08 | 1.9986 | 0.17152 | 1.4905 | 5.55 | 9.3876 | 0.30048 | 8.4624 | 6 | 1.1081 | 0.10419 | 0.70152
2018-09-12 | 7.08 | 2.0121 | 0.17271 | 1.5093 | 5.33 | 9.4036 | 0.29879 | 8.4614 | 6 | 1.1079 | 0.10721 | 0.70471
2018-09-13 | 7.08 | 2.0257 | 0.1739 | 1.5281 | 5.78 | 9.4195 | 0.2971 | 8.4605 | 6 | 1.1076 | 0.11024 | 0.7079
2018-09-14 | 7.37 | 2.0393 | 0.1751 | 1.5469 | 5.55 | 9.4355 | 0.2954 | 8.4595 | 6 | 1.1074 | 0.11326 | 0.7111
2018-09-15 | 7.72 | 2.0529 | 0.17629 | 1.5657 | 5.55 | 9.4514 | 0.29371 | 8.4586 | 6 | 1.1071 | 0.11629 | 0.71429
2018-09-16 | 9.08 | 2.0664 | 0.17748 | 1.5845 | 5.33 | 9.4674 | 0.29202 | 8.4576 | 6 | 1.1069 | 0.11931 | 0.71748
2018-09-17 | 8.12 | 2.08 | 0.17867 | 1.6033 | 5.33 | 9.4833 | 0.29033 | 8.4567 | 6 | 1.1067 | 0.12233 | 0.72067
2018-09-18 | 7.08 | 2.0936 | 0.17986 | 1.6221 | 5.33 | 9.4993 | 0.28864 | 8.4557 | 6 | 1.1064 | 0.12536 | 0.72386
2018-09-19 | 7.08 | 2.1071 | 0.18105 | 1.641 | 5.33 | 9.5152 | 0.28695 | 8.4548 | 6 | 1.1062 | 0.12838 | 0.72705
2018-09-20 | 7.08 | 2.1207 | 0.18224 | 1.6598 | 5.11 | 9.5312 | 0.28526 | 8.4538 | 6 | 1.106 | 0.1314 | 0.73024
2018-09-21 | 6.65 | 2.1343 | 0.18343 | 1.6786 | 5.11 | 9.5471 | 0.28357 | 8.4529 | 6 | 1.1057 | 0.13443 | 0.73343
2018-09-22 | 6.65 | 2.1479 | 0.18462 | 1.6974 | 5.11 | 9.5631 | 0.28188 | 8.4519 | 6 | 1.1055 | 0.13745 | 0.73662
2018-09-23 | 6.65 | 2.1614 | 0.18581 | 1.7162 | 5.11 | 9.579 | 0.28019 | 8.451 | 6 | 1.1052 | 0.14048 | 0.73981
2018-09-24 | 6.65 | 2.175 | 0.187 | 1.735 | 4.72 | 9.595 | 0.2785 | 8.45 | 6 | 1.105 | 0.1435 | 0.743
2018-09-25 | 5.93 | 2.1886 | 0.18819 | 1.7538 | 4.72 | 9.611 | 0.27681 | 8.449 | 6 | 1.1048 | 0.14652 | 0.74619
2018-09-26 | 5.93 | 2.2021 | 0.18938 | 1.7726 | 4.72 | 9.6269 | 0.27512 | 8.4481 | 6 | 1.1045 | 0.14955 | 0.74938
2018-09-27 | 5.93 | 2.2157 | 0.19057 | 1.7914 | 4.52 | 9.6429 | 0.27343 | 8.4471 | 6 | 1.1043 | 0.15257 | 0.75257
2018-09-28 | 5.93 | 2.2293 | 0.19176 | 1.8102 | 4.33 | 9.6588 | 0.27174 | 8.4462 | 6 | 1.104 | 0.1556 | 0.75576
2018-09-29 | 5.93 | 2.2429 | 0.19295 | 1.829 | 4.33 | 9.6748 | 0.27005 | 8.4452 | 6 | 1.1038 | 0.15862 | 0.75895
2018-09-30 | 6.4 | 2.2564 | 0.19414 | 1.8479 | 4.52 | 9.6907 | 0.26836 | 8.4443 | 6 | 1.1036 | 0.16164 | 0.76214
2018-10-01 | 6.91 | 2.27 | 0.19533 | 1.8667 | 4.72 | 9.7067 | 0.26667 | 8.4433 | 6 | 1.1033 | 0.16467 | 0.76533
2018-10-02 | 6.65 | 2.2836 | 0.19652 | 1.8855 | 4.72 | 9.7226 | 0.26498 | 8.4424 | 6 | 1.1031 | 0.16769 | 0.76852
2018-10-03 | 6.65 | 2.2971 | 0.19771 | 1.9043 | 4.72 | 9.7386 | 0.26329 | 8.4414 | 6 | 1.1029 | 0.17071 | 0.77171
2018-10-04 | 6.65 | 2.3107 | 0.1989 | 1.9231 | 4.72 | 9.7545 | 0.2616 | 8.4405 | 6 | 1.1026 | 0.17374 | 0.7749
2018-10-05 | 6.16 | 2.3243 | 0.2001 | 1.9419 | 4.52 | 9.7705 | 0.2599 | 8.4395 | 6 | 1.1024 | 0.17676 | 0.7781
2018-10-06 | 5.93 | 2.3379 | 0.20129 | 1.9607 | 4.52 | 9.7864 | 0.25821 | 8.4386 | 6 | 1.1021 | 0.17979 | 0.78129
2018-10-07 | 5.93 | 2.3514 | 0.20248 | 1.9795 | 4.33 | 9.8024 | 0.25652 | 8.4376 | 6 | 1.1019 | 0.18281 | 0.78448
2018-10-08 | 5.93 | 2.365 | 0.20367 | 1.9983 | 4.13 | 9.8183 | 0.25483 | 8.4367 | 6 | 1.1017 | 0.18583 | 0.78767
2018-10-09 | 5.93 | 2.3786 | 0.20486 | 2.0171 | 4.13 | 9.8343 | 0.25314 | 8.4357 | 6 | 1.1014 | 0.18886 | 0.79086
2018-10-10 | 5.93 | 2.3921 | 0.20605 | 2.036 | 4.13 | 9.8502 | 0.25145 | 8.4348 | 6 | 1.1012 | 0.19188 | 0.79405
2018-10-11 | 5.93 | 2.4057 | 0.20724 | 2.0548 | 3.93 | 9.8662 | 0.24976 | 8.4338 | 6 | 1.101 | 0.1949 | 0.79724
2018-10-12 | 5.93 | 2.4193 | 0.20843 | 2.0736 | 3.93 | 9.8821 | 0.24807 | 8.4329 | 6 | 1.1007 | 0.19793 | 0.80043
2018-10-13 | 5.93 | 2.4329 | 0.20962 | 2.0924 | 3.93 | 9.8981 | 0.24638 | 8.4319 | 6 | 1.1005 | 0.20095 | 0.80362
2018-10-14 | 5.7 | 2.4464 | 0.21081 | 2.1112 | 3.93 | 9.914 | 0.24469 | 8.431 | 6 | 1.1002 | 0.20398 | 0.80681
2018-10-15 | 5.7 | 2.46 | 0.212 | 2.13 | 3.74 | 9.93 | 0.243 | 8.43 | 6 | 1.1 | 0.207 | 0.81
2018-10-16 | 5.93 | 2.4455 | 0.21245 | 2.1123 | 3.74 | 9.8991 | 0.24391 | 8.43 | 6.13 | 1.1009 | 0.20023 | 0.81673
2018-10-17 | 6.16 | 2.4309 | 0.21291 | 2.0945 | 3.74 | 9.8682 | 0.24482 | 8.43 | 6 | 1.1018 | 0.19345 | 0.82345
2018-10-18 | 6.16 | 2.4164 | 0.21336 | 2.0768 | 3.74 | 9.8373 | 0.24573 | 8.43 | 6 | 1.1027 | 0.18668 | 0.83018
2018-10-19 | 6.16 | 2.4018 | 0.21382 | 2.0591 | 3.74 | 9.8064 | 0.24664 | 8.43 | 6 | 1.1036 | 0.17991 | 0.83691
2018-10-20 | 6.16 | 2.3873 | 0.21427 | 2.0414 | 3.74 | 9.7755 | 0.24755 | 8.43 | 6 | 1.1045 | 0.17314 | 0.84364
2018-10-21 | 5.93 | 2.3727 | 0.21473 | 2.0236 | 3.74 | 9.7445 | 0.24845 | 8.43 | 6 | 1.1055 | 0.16636 | 0.85036
2018-10-22 | 5.93 | 2.3582 | 0.21518 | 2.0059 | 3.74 | 9.7136 | 0.24936 | 8.43 | 6 | 1.1064 | 0.15959 | 0.85709
2018-10-23 | 5.93 | 2.3436 | 0.21564 | 1.9882 | 3.74 | 9.6827 | 0.25027 | 8.43 | 6 | 1.1073 | 0.15282 | 0.86382
2018-10-24 | 5.93 | 2.3291 | 0.21609 | 1.9705 | 3.74 | 9.6518 | 0.25118 | 8.43 | 6 | 1.1082 | 0.14605 | 0.87055
2018-10-25 | 5.93 | 2.3145 | 0.21655 | 1.9527 | 3.74 | 9.6209 | 0.25209 | 8.43 | 6 | 1.1091 | 0.13927 | 0.87727
2018-10-26 | 5.7 | 2.3 | 0.217 | 1.935 | 3.74 | 9.59 | 0.253 | 8.43 | 6.18 | 1.11 | 0.1325 | 0.884
2018-10-27 | 5.7 | 2.2855 | 0.21745 | 1.9173 | 3.74 | 9.5591 | 0.25391 | 8.43 | 6.08 | 1.1109 | 0.12573 | 0.89073
2018-10-28 | 5.7 | 2.2709 | 0.21791 | 1.8995 | 3.74 | 9.5282 | 0.25482 | 8.43 | 6.05 | 1.1118 | 0.11895 | 0.89745
2018-10-29 | 5.7 | 2.2564 | 0.21836 | 1.8818 | 3.74 | 9.4973 | 0.25573 | 8.43 | 6 | 1.1127 | 0.11218 | 0.90418
2018-10-30 | 5.7 | 2.2418 | 0.21882 | 1.8641 | 3.35 | 9.4664 | 0.25664 | 8.43 | 6 | 1.1136 | 0.10541 | 0.91091
2018-10-31 | 5.47 | 2.2273 | 0.21927 | 1.8464 | 3.35 | 9.4355 | 0.25755 | 8.43 | 6 | 1.1145 | 0.098636 | 0.91764
2018-11-01 | 4.42 | 2.2127 | 0.21973 | 1.8286 | 3.35 | 9.4045 | 0.25845 | 8.43 | 5.4 | 1.1155 | 0.091864 | 0.92436
2018-11-02 | 4.1 | 2.1982 | 0.22018 | 1.8109 | 3.54 | 9.3736 | 0.25936 | 8.43 | 5 | 1.1164 | 0.085091 | 0.93109
2018-11-03 | 4.1 | 2.1836 | 0.22064 | 1.7932 | 3.54 | 9.3427 | 0.26027 | 8.43 | 5 | 1.1173 | 0.078318 | 0.93782
2018-11-04 | 3.92 | 2.1691 | 0.22109 | 1.7755 | 3.54 | 9.3118 | 0.26118 | 8.43 | 5 | 1.1182 | 0.071545 | 0.94455
2018-11-05 | 3.75 | 2.1545 | 0.22155 | 1.7577 | 3.54 | 9.2809 | 0.26209 | 8.43 | 5 | 1.1191 | 0.064773 | 0.95127
2018-11-06 | 3.75 | 2.14 | 0.222 | 1.74 | 3.54 | 9.25 | 0.263 | 8.43 | 5 | 1.12 | 0.058 | 0.958
2018-11-07 | 3.39 | 2.1679 | 0.22186 | 1.7671 | 3.54 | 9.3161 | 0.26282 | 8.4371 | 4.83 | 1.1243 | 0.058429 | 0.95929
2018-11-08 | 3.75 | 2.1957 | 0.22171 | 1.7943 | 3.74 | 9.3821 | 0.26264 | 8.4443 | 4.79 | 1.1286 | 0.058857 | 0.96057
2018-11-09 | 2.61 | 2.2236 | 0.22157 | 1.8214 | 3.54 | 9.4482 | 0.26246 | 8.4514 | 5.13 | 1.1329 | 0.059286 | 0.96186
2018-11-10 | 2.78 | 2.2514 | 0.22143 | 1.8486 | 3.35 | 9.5143 | 0.26229 | 8.4586 | 5 | 1.1371 | 0.059714 | 0.96314
2018-11-11 | 3.21 | 2.2793 | 0.22129 | 1.8757 | 3.54 | 9.5804 | 0.26211 | 8.4657 | 5 | 1.1414 | 0.060143 | 0.96443
2018-11-12 | 3.21 | 2.3071 | 0.22114 | 1.9029 | 3.54 | 9.6464 | 0.26193 | 8.4729 | 5 | 1.1457 | 0.060571 | 0.96571
2018-11-13 | 3.21 | 2.335 | 0.221 | 1.93 | 3.54 | 9.7125 | 0.26175 | 8.48 | 5 | 1.15 | 0.061 | 0.967
2018-11-14 | 3.21 | 2.3629 | 0.22086 | 1.9571 | 3.54 | 9.7786 | 0.26157 | 8.4871 | 5.31 | 1.1543 | 0.061429 | 0.96829
2018-11-15 | 2.95 | 2.3907 | 0.22071 | 1.9843 | 3.54 | 9.8446 | 0.26139 | 8.4943 | 5.5 | 1.1586 | 0.061857 | 0.96957
2018-11-16 | 2.95 | 2.4186 | 0.22057 | 2.0114 | 3.54 | 9.9107 | 0.26121 | 8.5014 | 5.5 | 1.1629 | 0.062286 | 0.97086
2018-11-17 | 2.95 | 2.4464 | 0.22043 | 2.0386 | 3.54 | 9.9768 | 0.26104 | 8.5086 | 5.5 | 1.1671 | 0.062714 | 0.97214
2018-11-18 | 2.95 | 2.4743 | 0.22029 | 2.0657 | 3.54 | 10.0429 | 0.26086 | 8.5157 | 5.5 | 1.1714 | 0.063143 | 0.97343
2018-11-19 | 2.95 | 2.5021 | 0.22014 | 2.0929 | 3.54 | 10.1089 | 0.26068 | 8.5229 | 5.5 | 1.1757 | 0.063571 | 0.97471
2018-11-20 | 2.95 | 2.53 | 0.22 | 2.12 | 3.35 | 10.175 | 0.2605 | 8.53 | 6.02 | 1.18 | 0.064 | 0.976
2018-11-21 | 2.95 | 2.5579 | 0.21986 | 2.1471 | 3.35 | 10.2411 | 0.26032 | 8.5371 | 5.86 | 1.1843 | 0.064429 | 0.97729
2018-11-22 | 2.95 | 2.5857 | 0.21971 | 2.1743 | 3.35 | 10.3071 | 0.26014 | 8.5443 | 5.5 | 1.1886 | 0.064857 | 0.97857
2018-11-23 | 2.95 | 2.6136 | 0.21957 | 2.2014 | 3.35 | 10.3732 | 0.25996 | 8.5514 | 5.5 | 1.1929 | 0.065286 | 0.97986
2018-11-24 | 2.95 | 2.6414 | 0.21943 | 2.2286 | 3.35 | 10.4393 | 0.25979 | 8.5586 | 5.5 | 1.1971 | 0.065714 | 0.98114
2018-11-25 | 2.95 | 2.6693 | 0.21929 | 2.2557 | 3.35 | 10.5054 | 0.25961 | 8.5657 | 5.5 | 1.2014 | 0.066143 | 0.98243
2018-11-26 | 2.95 | 2.6971 | 0.21914 | 2.2829 | 3.35 | 10.5714 | 0.25943 | 8.5729 | 5.5 | 1.2057 | 0.066571 | 0.98371
2018-11-27 | 2.95 | 2.725 | 0.219 | 2.31 | 3.15 | 10.6375 | 0.25925 | 8.58 | 5.78 | 1.21 | 0.067 | 0.985
2018-11-28 | 2.95 | 2.7529 | 0.21886 | 2.3371 | 3.15 | 10.7036 | 0.25907 | 8.5871 | 6 | 1.2143 | 0.067429 | 0.98629
2018-11-29 | 2.95 | 2.7807 | 0.21871 | 2.3643 | 3.15 | 10.7696 | 0.25889 | 8.5943 | 6 | 1.2186 | 0.067857 | 0.98757
2018-11-30 | 2.95 | 2.8086 | 0.21857 | 2.3914 | 3.15 | 10.8357 | 0.25871 | 8.6014 | 6 | 1.2229 | 0.068286 | 0.98886
2018-12-01 | 2.78 | 2.8364 | 0.21843 | 2.4186 | 3.15 | 10.9018 | 0.25854 | 8.6086 | 1.48 | 1.2271 | 0.068714 | 0.99014
2018-12-02 | 2.78 | 2.8643 | 0.21829 | 2.4457 | 3.15 | 10.9679 | 0.25836 | 8.6157 | 0 | 1.2314 | 0.069143 | 0.99143
2018-12-03 | 2.78 | 2.8921 | 0.21814 | 2.4729 | 3.15 | 11.0339 | 0.25818 | 8.6229 | 0 | 1.2357 | 0.069571 | 0.99271
2018-12-04 | 2.95 | 2.92 | 0.218 | 2.5 | 3.15 | 11.1 | 0.258 | 8.63 | 0 | 1.24 | 0.07 | 0.994
2018-12-05 | 2.95 | 2.9485 | 0.21571 | 2.5209 | 3.15 | 11.1059 | 0.25335 | 8.6909 | 0 | 1.2376 | 0.069588 | 0.99235
2018-12-06 | 2.95 | 2.9771 | 0.21341 | 2.5418 | 3.15 | 11.1118 | 0.24871 | 8.7518 | 0 | 1.2353 | 0.069176 | 0.99071
2018-12-07 | 2.95 | 3.0056 | 0.21112 | 2.5626 | 2.99 | 11.1176 | 0.24406 | 8.8126 | 0 | 1.2329 | 0.068765 | 0.98906
2018-12-08 | 2.95 | 3.0341 | 0.20882 | 2.5835 | 2.99 | 11.1235 | 0.23941 | 8.8735 | 0 | 1.2306 | 0.068353 | 0.98741
2018-12-09 | 2.13 | 3.0626 | 0.20653 | 2.6044 | 2.99 | 11.1294 | 0.23476 | 8.9344 | 0 | 1.2282 | 0.067941 | 0.98576
2018-12-10 | 2.29 | 3.0912 | 0.20424 | 2.6253 | 2.83 | 11.1353 | 0.23012 | 8.9953 | 0 | 1.2259 | 0.067529 | 0.98412
2018-12-11 | 2.61 | 3.1197 | 0.20194 | 2.6462 | 2.83 | 11.1412 | 0.22547 | 9.0562 | 0 | 1.2235 | 0.067118 | 0.98247
2018-12-12 | 2.29 | 3.1482 | 0.19965 | 2.6671 | 2.83 | 11.1471 | 0.22082 | 9.1171 | 0 | 1.2212 | 0.066706 | 0.98082
2018-12-13 | 2.13 | 3.1768 | 0.19735 | 2.6879 | 2.83 | 11.1529 | 0.21618 | 9.1779 | 0 | 1.2188 | 0.066294 | 0.97918
2018-12-14 | 2.13 | 3.2053 | 0.19506 | 2.7088 | 2.67 | 11.1588 | 0.21153 | 9.2388 | 0 | 1.2165 | 0.065882 | 0.97753
2018-12-15 | 2.29 | 3.2338 | 0.19276 | 2.7297 | 2.67 | 11.1647 | 0.20688 | 9.2997 | 0 | 1.2141 | 0.065471 | 0.97588
2018-12-16 | 2.13 | 3.2624 | 0.19047 | 2.7506 | 2.67 | 11.1706 | 0.20224 | 9.3606 | 0 | 1.2118 | 0.065059 | 0.97424
2018-12-17 | 2.13 | 3.2909 | 0.18818 | 2.7715 | 2.67 | 11.1765 | 0.19759 | 9.4215 | 0 | 1.2094 | 0.064647 | 0.97259
2018-12-18 | 1.98 | 3.3194 | 0.18588 | 2.7924 | 2.67 | 11.1824 | 0.19294 | 9.4824 | 0 | 1.2071 | 0.064235 | 0.97094
2018-12-19 | 1.98 | 3.3479 | 0.18359 | 2.8132 | 2.67 | 11.1882 | 0.18829 | 9.5432 | 0 | 1.2047 | 0.063824 | 0.96929
2018-12-20 | 1.98 | 3.3765 | 0.18129 | 2.8341 | 2.67 | 11.1941 | 0.18365 | 9.6041 | 0 | 1.2024 | 0.063412 | 0.96765
2018-12-21 | 1.83 | 3.405 | 0.179 | 2.855 | 2.67 | 11.2 | 0.179 | 9.665 | 0 | 1.2 | 0.063 | 0.966
2018-12-22 | 1.83 | 3.4335 | 0.17671 | 2.8759 | 2.67 | 11.2059 | 0.17435 | 9.7259 | 0 | 1.1976 | 0.062588 | 0.96435
2018-12-23 | 1.69 | 3.4621 | 0.17441 | 2.8968 | 2.67 | 11.2118 | 0.16971 | 9.7868 | 0 | 1.1953 | 0.062176 | 0.96271
2018-12-24 | 1.98 | 3.4906 | 0.17212 | 2.9176 | 2.67 | 11.2176 | 0.16506 | 9.8476 | 0 | 1.1929 | 0.061765 | 0.96106
2018-12-25 | 1.98 | 3.5191 | 0.16982 | 2.9385 | 2.67 | 11.2235 | 0.16041 | 9.9085 | 0 | 1.1906 | 0.061353 | 0.95941
2018-12-26 | 1.98 | 3.5476 | 0.16753 | 2.9594 | 2.67 | 11.2294 | 0.15576 | 9.9694 | 0 | 1.1882 | 0.060941 | 0.95776
2018-12-27 | 2.13 | 3.5762 | 0.16524 | 2.9803 | 2.67 | 11.2353 | 0.15112 | 10.0303 | 0 | 1.1859 | 0.060529 | 0.95612
2018-12-28 | 2.13 | 3.6047 | 0.16294 | 3.0012 | 2.67 | 11.2412 | 0.14647 | 10.0912 | 0 | 1.1835 | 0.060118 | 0.95447
2018-12-29 | 2.13 | 3.6332 | 0.16065 | 3.0221 | 2.51 | 11.2471 | 0.14182 | 10.1521 | 0 | 1.1812 | 0.059706 | 0.95282
2018-12-30 | 1.98 | 3.6618 | 0.15835 | 3.0429 | 2.51 | 11.2529 | 0.13718 | 10.2129 | 0 | 1.1788 | 0.059294 | 0.95118
2018-12-31 | 1.98 | 3.6903 | 0.15606 | 3.0638 | 2.51 | 11.2588 | 0.13253 | 10.2738 | 0 | 1.1765 | 0.058882 | 0.94953
2019-01-01 | 1.98 | 3.7188 | 0.15376 | 3.0847 | 2.51 | 11.2647 | 0.12788 | 10.3347 | 0 | 1.1741 | 0.058471 | 0.94788
2019-01-02 | 1.98 | 3.7474 | 0.15147 | 3.1056 | 2.36 | 11.2706 | 0.12324 | 10.3956 | 0 | 1.1718 | 0.058059 | 0.94624
2019-01-03 | 1.98 | 3.7759 | 0.14918 | 3.1265 | 2.36 | 11.2765 | 0.11859 | 10.4565 | 0 | 1.1694 | 0.057647 | 0.94459
2019-01-04 | 1.98 | 3.8044 | 0.14688 | 3.1474 | 2.36 | 11.2824 | 0.11394 | 10.5174 | 0 | 1.1671 | 0.057235 | 0.94294
2019-01-05 | 1.98 | 3.8329 | 0.14459 | 3.1682 | 2.36 | 11.2882 | 0.10929 | 10.5782 | 0 | 1.1647 | 0.056824 | 0.94129
2019-01-06 | 1.98 | 3.8615 | 0.14229 | 3.1891 | 2.36 | 11.2941 | 0.10465 | 10.6391 | 0 | 1.1624 | 0.056412 | 0.93965
2019-01-07 | 1.98 | 3.89 | 0.14 | 3.21 | 2.36 | 11.3 | 0.1 | 10.7 | 0 | 1.16 | 0.056 | 0.938
2019-01-08 | 1.98 | 3.9126 | 0.14029 | 3.2189 | 2.36 | 11.3429 | 0.10029 | 10.7543 | 0 | 1.1616 | 0.056771 | 0.93883
2019-01-09 | 1.98 | 3.9351 | 0.14057 | 3.2277 | 2.36 | 11.3857 | 0.10057 | 10.8086 | 0 | 1.1632 | 0.057543 | 0.93966
2019-01-10 | 1.98 | 3.9577 | 0.14086 | 3.2366 | 2.36 | 11.4286 | 0.10086 | 10.8629 | 0 | 1.1648 | 0.058314 | 0.94049
2019-01-11 | 1.98 | 3.9803 | 0.14114 | 3.2454 | 2.36 | 11.4714 | 0.10114 | 10.9171 | 0 | 1.1664 | 0.059086 | 0.94131
2019-01-12 | 1.98 | 4.0029 | 0.14143 | 3.2543 | 2.36 | 11.5143 | 0.10143 | 10.9714 | 0 | 1.168 | 0.059857 | 0.94214
2019-01-13 | 1.98 | 4.0254 | 0.14171 | 3.2631 | 2.2 | 11.5571 | 0.10171 | 11.0257 | 0 | 1.1696 | 0.060629 | 0.94297
2019-01-14 | 1.98 | 4.048 | 0.142 | 3.272 | 2.2 | 11.6 | 0.102 | 11.08 | 0 | 1.1712 | 0.0614 | 0.9438
2019-01-15 | 1.98 | 4.0706 | 0.14229 | 3.2809 | 2.2 | 11.6429 | 0.10229 | 11.1343 | 0 | 1.1728 | 0.062171 | 0.94463
2019-01-16 | 1.98 | 4.0931 | 0.14257 | 3.2897 | 2.2 | 11.6857 | 0.10257 | 11.1886 | 0 | 1.1744 | 0.062943 | 0.94546
2019-01-17 | 1.98 | 4.1157 | 0.14286 | 3.2986 | 2.2 | 11.7286 | 0.10286 | 11.2429 | 0 | 1.176 | 0.063714 | 0.94629
2019-01-18 | 1.98 | 4.1383 | 0.14314 | 3.3074 | 2.04 | 11.7714 | 0.10314 | 11.2971 | 0 | 1.1776 | 0.064486 | 0.94711
2019-01-19 | 1.98 | 4.1609 | 0.14343 | 3.3163 | 2.2 | 11.8143 | 0.10343 | 11.3514 | 0 | 1.1792 | 0.065257 | 0.94794
2019-01-20 | 1.98 | 4.1834 | 0.14371 | 3.3251 | 2.2 | 11.8571 | 0.10371 | 11.4057 | 0 | 1.1808 | 0.066029 | 0.94877
2019-01-21 | 1.98 | 4.206 | 0.144 | 3.334 | 2.2 | 11.9 | 0.104 | 11.46 | 0 | 1.1824 | 0.0668 | 0.9496
2019-01-22 | 1.98 | 4.2286 | 0.14429 | 3.3429 | 2.2 | 11.9429 | 0.10429 | 11.5143 | 0 | 1.184 | 0.067571 | 0.95043
2019-01-23 | 1.98 | 4.2511 | 0.14457 | 3.3517 | 2.2 | 11.9857 | 0.10457 | 11.5686 | 0 | 1.1856 | 0.068343 | 0.95126
2019-01-24 | 1.98 | 4.2737 | 0.14486 | 3.3606 | 2.2 | 12.0286 | 0.10486 | 11.6229 | 0 | 1.1872 | 0.069114 | 0.95209
2019-01-25 | 1.98 | 4.2963 | 0.14514 | 3.3694 | 2.2 | 12.0714 | 0.10514 | 11.6771 | 0 | 1.1888 | 0.069886 | 0.95291
2019-01-26 | 1.98 | 4.3189 | 0.14543 | 3.3783 | 2.2 | 12.1143 | 0.10543 | 11.7314 | 0 | 1.1904 | 0.070657 | 0.95374
2019-01-27 | 1.98 | 4.3414 | 0.14571 | 3.3871 | 2.2 | 12.1571 | 0.10571 | 11.7857 | 0 | 1.192 | 0.071429 | 0.95457
2019-01-28 | 1.98 | 4.364 | 0.146 | 3.396 | 2.2 | 12.2 | 0.106 | 11.84 | 0 | 1.1936 | 0.0722 | 0.9554
2019-01-29 | 1.98 | 4.3866 | 0.14629 | 3.4049 | 2.2 | 12.2429 | 0.10629 | 11.8943 | 0 | 1.1952 | 0.072971 | 0.95623
2019-01-30 | 1.98 | 4.4091 | 0.14657 | 3.4137 | 2.2 | 12.2857 | 0.10657 | 11.9486 | 0 | 1.1968 | 0.073743 | 0.95706
2019-01-31 | 1.98 | 4.4317 | 0.14686 | 3.4226 | 2.2 | 12.3286 | 0.10686 | 12.0029 | 0 | 1.1984 | 0.074514 | 0.95789
2019-02-01 | 1.98 | 4.4543 | 0.14714 | 3.4314 | 2.2 | 12.3714 | 0.10714 | 12.0571 | 0 | 1.2 | 0.075286 | 0.95871
2019-02-02 | 1.98 | 4.4769 | 0.14743 | 3.4403 | 2.2 | 12.4143 | 0.10743 | 12.1114 | 0 | 1.2016 | 0.076057 | 0.95954
2019-02-03 | 1.98 | 4.4994 | 0.14771 | 3.4491 | 2.2 | 12.4571 | 0.10771 | 12.1657 | 0 | 1.2032 | 0.076829 | 0.96037
2019-02-04 | 2.45 | 4.522 | 0.148 | 3.458 | 2.2 | 12.5 | 0.108 | 12.22 | 0 | 1.2048 | 0.0776 | 0.9612
2019-02-05 | 2.13 | 4.5446 | 0.14829 | 3.4669 | 2.2 | 12.5429 | 0.10829 | 12.2743 | 0 | 1.2064 | 0.078371 | 0.96203
2019-02-06 | 2.13 | 4.5671 | 0.14857 | 3.4757 | 2.2 | 12.5857 | 0.10857 | 12.3286 | 0 | 1.208 | 0.079143 | 0.96286
2019-02-07 | 2.13 | 4.5897 | 0.14886 | 3.4846 | 2.2 | 12.6286 | 0.10886 | 12.3829 | 0 | 1.2096 | 0.079914 | 0.96369
2019-02-08 | 2.29 | 4.6123 | 0.14914 | 3.4934 | 2.2 | 12.6714 | 0.10914 | 12.4371 | 0 | 1.2112 | 0.080686 | 0.96451
2019-02-09 | 1.69 | 4.6349 | 0.14943 | 3.5023 | 2.2 | 12.7143 | 0.10943 | 12.4914 | 0 | 1.2128 | 0.081457 | 0.96534
2019-02-10 | 1.55 | 4.6574 | 0.14971 | 3.5111 | 2.2 | 12.7571 | 0.10971 | 12.5457 | 0 | 1.2144 | 0.082229 | 0.96617
2019-02-11 | 1.42 | 4.68 | 0.15 | 3.52 | 2.2 | 12.8 | 0.11 | 12.6 | 0 | 1.216 | 0.083 | 0.967
2019-02-12 | 1.98 | 4.681 | 0.15095 | 3.439 | 2.04 | 12.7905 | 0.11143 | 12.5429 | 0 | 1.2138 | 0.083143 | 0.96738
2019-02-13 | 2.29 | 4.6819 | 0.1519 | 3.3581 | 2.04 | 12.781 | 0.11286 | 12.4857 | 0 | 1.2116 | 0.083286 | 0.96776
2019-02-14 | 2.29 | 4.6829 | 0.15286 | 3.2771 | 2.04 | 12.7714 | 0.11429 | 12.4286 | 0 | 1.2094 | 0.083429 | 0.96814
2019-02-15 | 2.29 | 4.6838 | 0.15381 | 3.1962 | 2.2 | 12.7619 | 0.11571 | 12.3714 | 0 | 1.2072 | 0.083571 | 0.96852
2019-02-16 | 2.29 | 4.6848 | 0.15476 | 3.1152 | 2.2 | 12.7524 | 0.11714 | 12.3143 | 0 | 1.205 | 0.083714 | 0.9689
2019-02-17 | 2.29 | 4.6857 | 0.15571 | 3.0343 | 2.2 | 12.7429 | 0.11857 | 12.2571 | 0 | 1.2029 | 0.083857 | 0.96929
2019-02-18 | 2.29 | 4.6867 | 0.15667 | 2.9533 | 2.04 | 12.7333 | 0.12 | 12.2 | 0 | 1.2007 | 0.084 | 0.96967
2019-02-19 | 2.29 | 4.6876 | 0.15762 | 2.8724 | 2.2 | 12.7238 | 0.12143 | 12.1429 | 0 | 1.1985 | 0.084143 | 0.97005
2019-02-20 | 2.13 | 4.6886 | 0.15857 | 2.7914 | 2.2 | 12.7143 | 0.12286 | 12.0857 | 0 | 1.1963 | 0.084286 | 0.97043
2019-02-21 | 2.29 | 4.6895 | 0.15952 | 2.7105 | 2.2 | 12.7048 | 0.12429 | 12.0286 | 0 | 1.1941 | 0.084429 | 0.97081
2019-02-22 | 2.13 | 4.6905 | 0.16048 | 2.6295 | 2.2 | 12.6952 | 0.12571 | 11.9714 | 0 | 1.1919 | 0.084571 | 0.97119
2019-02-23 | 2.29 | 4.6914 | 0.16143 | 2.5486 | 2.2 | 12.6857 | 0.12714 | 11.9143 | 0 | 1.1897 | 0.084714 | 0.97157
2019-02-24 | 2.29 | 4.6924 | 0.16238 | 2.4676 | 2.2 | 12.6762 | 0.12857 | 11.8571 | 0 | 1.1875 | 0.084857 | 0.97195
2019-02-25 | 2.23 | 4.6933 | 0.16333 | 2.3867 | 2.2 | 12.6667 | 0.13 | 11.8 | 0 | 1.1853 | 0.085 | 0.97233
2019-02-26 | 2.4 | 4.6943 | 0.16429 | 2.3057 | 2.2 | 12.6571 | 0.13143 | 11.7429 | 0 | 1.1831 | 0.085143 | 0.97271
2019-02-27 | 2.45 | 4.6952 | 0.16524 | 2.2248 | 2.2 | 12.6476 | 0.13286 | 11.6857 | 0 | 1.181 | 0.085286 | 0.9731
2019-02-28 | 2.06 | 4.6962 | 0.16619 | 2.1438 | 2.2 | 12.6381 | 0.13429 | 11.6286 | 0 | 1.1788 | 0.085429 | 0.97348
2019-03-01 | 2.06 | 4.6971 | 0.16714 | 2.0629 | 2.36 | 12.6286 | 0.13571 | 11.5714 | 0 | 1.1766 | 0.085571 | 0.97386
2019-03-02 | 2.06 | 4.6981 | 0.1681 | 1.9819 | 2.36 | 12.619 | 0.13714 | 11.5143 | 0 | 1.1744 | 0.085714 | 0.97424
2019-03-03 | 2.06 | 4.699 | 0.16905 | 1.901 | 2.36 | 12.6095 | 0.13857 | 11.4571 | 0 | 1.1722 | 0.085857 | 0.97462
2019-03-04 | 2.06 | 4.7 | 0.17 | 1.82 | 2.36 | 12.6 | 0.14 | 11.4 | 0 | 1.17 | 0.086 | 0.975
2019-03-05 | 2.06 | 4.615 | 0.16943 | 1.8221 | 2.36 | 12.575 | 0.13914 | 11.4071 | 0 | 1.1651 | 0.084842 | 0.97103
2019-03-06 | 2.06 | 4.53 | 0.16886 | 1.8243 | 2.36 | 12.55 | 0.13829 | 11.4143 | 0 | 1.1601 | 0.083684 | 0.96705
2019-03-07 | 2.4 | 4.445 | 0.16829 | 1.8264 | 2.36 | 12.525 | 0.13743 | 11.4214 | 0 | 1.1552 | 0.082526 | 0.96308
2019-03-08 | 2.57 | 4.36 | 0.16771 | 1.8286 | 2.36 | 12.5 | 0.13657 | 11.4286 | 0 | 1.1502 | 0.081368 | 0.95911
2019-03-09 | 2.75 | 4.275 | 0.16714 | 1.8307 | 2.2 | 12.475 | 0.13571 | 11.4357 | 0 | 1.1453 | 0.080211 | 0.95513
2019-03-10 | 2.75 | 4.19 | 0.16657 | 1.8329 | 2.2 | 12.45 | 0.13486 | 11.4429 | 0 | 1.1403 | 0.079053 | 0.95116
2019-03-11 | 2.75 | 4.105 | 0.166 | 1.835 | 2.2 | 12.425 | 0.134 | 11.45 | 0 | 1.1354 | 0.077895 | 0.94718
2019-03-12 | 2.75 | 4.02 | 0.16543 | 1.8371 | 2.2 | 12.4 | 0.13314 | 11.4571 | 0 | 1.1304 | 0.076737 | 0.94321
2019-03-13 | 2.57 | 3.935 | 0.16486 | 1.8393 | 2.2 | 12.375 | 0.13229 | 11.4643 | 0 | 1.1255 | 0.075579 | 0.93924
2019-03-14 | 2.57 | 3.85 | 0.16429 | 1.8414 | 2.2 | 12.35 | 0.13143 | 11.4714 | 0 | 1.1205 | 0.074421 | 0.93526
2019-03-15 | 2.75 | 3.765 | 0.16371 | 1.8436 | 2.2 | 12.325 | 0.13057 | 11.4786 | 0 | 1.1156 | 0.073263 | 0.93129
2019-03-16 | 2.75 | 3.68 | 0.16314 | 1.8457 | 2.2 | 12.3 | 0.12971 | 11.4857 | 0 | 1.1106 | 0.072105 | 0.92732
2019-03-17 | 2.57 | 3.595 | 0.16257 | 1.8479 | 2.04 | 12.275 | 0.12886 | 11.4929 | 0 | 1.1057 | 0.070947 | 0.92334
2019-03-18 | 2.57 | 3.51 | 0.162 | 1.85 | 2.04 | 12.25 | 0.128 | 11.5 | 0 | 1.1007 | 0.069789 | 0.91937
2019-03-19 | 2.57 | 3.425 | 0.16143 | 1.8521 | 2.04 | 12.225 | 0.12714 | 11.5071 | 0 | 1.0958 | 0.068632 | 0.91539
2019-03-20 | 3.1 | 3.34 | 0.16086 | 1.8543 | 2.04 | 12.2 | 0.12629 | 11.5143 | 0 | 1.0908 | 0.067474 | 0.91142
2019-03-21 | 2.75 | 3.255 | 0.16029 | 1.8564 | 1.88 | 12.175 | 0.12543 | 11.5214 | 0 | 1.0859 | 0.066316 | 0.90745
2019-03-22 | 2.93 | 3.17 | 0.15971 | 1.8586 | 2.2 | 12.15 | 0.12457 | 11.5286 | 0 | 1.0809 | 0.065158 | 0.90347
2019-03-23 | 2.57 | 3.085 | 0.15914 | 1.8607 | 2.2 | 12.125 | 0.12371 | 11.5357 | 0 | 1.076 | 0.064 | 0.8995
2019-03-24 | 2.57 | 3 | 0.15857 | 1.8629 | 2.2 | 12.1 | 0.12286 | 11.5429 | 0 | 1.0711 | 0.062842 | 0.89553
2019-03-25 | 2.57 | 2.915 | 0.158 | 1.865 | 2.2 | 12.075 | 0.122 | 11.55 | 0 | 1.0661 | 0.061684 | 0.89155
2019-03-26 | 2.75 | 2.83 | 0.15743 | 1.8671 | 2.04 | 12.05 | 0.12114 | 11.5571 | 0 | 1.0612 | 0.060526 | 0.88758
2019-03-27 | 2.23 | 2.745 | 0.15686 | 1.8693 | 2.04 | 12.025 | 0.12029 | 11.5643 | 0 | 1.0562 | 0.059368 | 0.88361
2019-03-28 | 2.57 | 2.66 | 0.15629 | 1.8714 | 2.04 | 12 | 0.11943 | 11.5714 | 0 | 1.0513 | 0.058211 | 0.87963
2019-03-29 | 2.4 | 2.575 | 0.15571 | 1.8736 | 1.88 | 11.975 | 0.11857 | 11.5786 | 0 | 1.0463 | 0.057053 | 0.87566
2019-03-30 | 2.93 | 2.49 | 0.15514 | 1.8757 | 1.72 | 11.95 | 0.11771 | 11.5857 | 0 | 1.0414 | 0.055895 | 0.87168
2019-03-31 | 2.57 | 2.405 | 0.15457 | 1.8779 | 1.72 | 11.925 | 0.11686 | 11.5929 | 0 | 1.0364 | 0.054737 | 0.86771
2019-04-01 | 2.75 | 2.32 | 0.154 | 1.88 | 1.72 | 11.9 | 0.116 | 11.6 | 2.92 | 1.0315 | 0.053579 | 0.86374
2019-04-02 | 2.75 | 2.2957 | 0.15491 | 1.8623 | 1.72 | 11.7831 | 0.11643 | 11.4849 | 5 | 1.0265 | 0.052421 | 0.85976
2019-04-03 | 2.57 | 2.2714 | 0.15583 | 1.8446 | 1.56 | 11.6663 | 0.11686 | 11.3697 | 5 | 1.0216 | 0.051263 | 0.85579
2019-04-04 | 2.4 | 2.2471 | 0.15674 | 1.8269 | 1.46 | 11.5494 | 0.11729 | 11.2546 | 5 | 1.0166 | 0.050105 | 0.85182
2019-04-05 | 2.4 | 2.2229 | 0.15766 | 1.8091 | 1.35 | 11.4326 | 0.11771 | 11.1394 | 5 | 1.0117 | 0.048947 | 0.84784
2019-04-06 | 2.23 | 2.1986 | 0.15857 | 1.7914 | 1.36 | 11.3157 | 0.11814 | 11.0243 | 5 | 1.0067 | 0.047789 | 0.84387
2019-04-07 | 2.23 | 2.1743 | 0.15949 | 1.7737 | 1.36 | 11.1989 | 0.11857 | 10.9091 | 5 | 1.0018 | 0.046632 | 0.83989
2019-04-08 | 2.23 | 2.15 | 0.1604 | 1.756 | 1.36 | 11.082 | 0.119 | 10.794 | 5 | 0.99684 | 0.045474 | 0.83592
2019-04-09 | 2.23 | 2.1257 | 0.16131 | 1.7383 | 1.2 | 10.9651 | 0.11943 | 10.6789 | 5 | 0.99189 | 0.044316 | 0.83195
2019-04-10 | 2.23 | 2.1014 | 0.16223 | 1.7206 | 1.2 | 10.8483 | 0.11986 | 10.5637 | 5 | 0.98695 | 0.043158 | 0.82797
2019-04-11 | 2.23 | 2.0771 | 0.16314 | 1.7029 | 1.04 | 10.7314 | 0.12029 | 10.4486 | 5 | 0.982 | 0.042 | 0.824
2019-04-12 | 2.23 | 2.0529 | 0.16406 | 1.6851 | 1.04 | 10.6146 | 0.12071 | 10.3334 | 5 | 0.98832 | 0.04212 | 0.82668
2019-04-13 | 2.23 | 2.0286 | 0.16497 | 1.6674 | 1.04 | 10.4977 | 0.12114 | 10.2183 | 5 | 0.99464 | 0.04224 | 0.82936
2019-04-14 | 2.06 | 2.0043 | 0.16589 | 1.6497 | 1.04 | 10.3809 | 0.12157 | 10.1031 | 5 | 1.001 | 0.04236 | 0.83204
2019-04-15 | 2.06 | 1.98 | 0.1668 | 1.632 | 1.04 | 10.264 | 0.122 | 9.988 | 5 | 1.0073 | 0.04248 | 0.83472
2019-04-16 | 1.53 | 1.9557 | 0.16771 | 1.6143 | 0.99 | 10.1471 | 0.12243 | 9.8729 | 5 | 1.0136 | 0.0426 | 0.8374
2019-04-17 | 1.53 | 1.9314 | 0.16863 | 1.5966 | 0.94 | 10.0303 | 0.12286 | 9.7577 | 5 | 1.0199 | 0.04272 | 0.84008
2019-04-18 | 1.64 | 1.9071 | 0.16954 | 1.5789 | 0.94 | 9.9134 | 0.12329 | 9.6426 | 5 | 1.0262 | 0.04284 | 0.84276
2019-04-19 | 1.64 | 1.8829 | 0.17046 | 1.5611 | 0.83 | 9.7966 | 0.12371 | 9.5274 | 5.05 | 1.0326 | 0.04296 | 0.84544
2019-04-20 | 1.53 | 1.8586 | 0.17137 | 1.5434 | 0.78 | 9.6797 | 0.12414 | 9.4123 | 5 | 1.0389 | 0.04308 | 0.84812
2019-04-21 | 1.53 | 1.8343 | 0.17229 | 1.5257 | 0.78 | 9.5629 | 0.12457 | 9.2971 | 5 | 1.0452 | 0.0432 | 0.8508
2019-04-22 | 1.07 | 1.81 | 0.1732 | 1.508 | 0.78 | 9.446 | 0.125 | 9.182 | 5 | 1.0515 | 0.04332 | 0.85348
2019-04-23 | 1.77 | 1.7857 | 0.17411 | 1.4903 | 0.78 | 9.3291 | 0.12543 | 9.0669 | 5 | 1.0578 | 0.04344 | 0.85616
2019-04-24 | 1.77 | 1.7614 | 0.17503 | 1.4726 | 0.78 | 9.2123 | 0.12586 | 8.9517 | 5 | 1.0642 | 0.04356 | 0.85884
2019-04-25 | 1.77 | 1.7371 | 0.17594 | 1.4549 | 0.83 | 9.0954 | 0.12629 | 8.8366 | 5 | 1.0705 | 0.04368 | 0.86152
2019-04-26 | 2.4 | 1.7129 | 0.17686 | 1.4371 | 0.94 | 8.9786 | 0.12671 | 8.7214 | 5 | 1.0768 | 0.0438 | 0.8642
2019-04-27 | 2.75 | 1.6886 | 0.17777 | 1.4194 | 0.885 | 8.8617 | 0.12714 | 8.6063 | 5 | 1.0831 | 0.04392 | 0.86688
2019-04-28 | 3.1 | 1.6643 | 0.17869 | 1.4017 | 0.83 | 8.7449 | 0.12757 | 8.4911 | 5 | 1.0894 | 0.04404 | 0.86956
2019-04-29 | 5.64 | 1.64 | 0.1796 | 1.384 | 0.83 | 8.628 | 0.128 | 8.376 | 5 | 1.0958 | 0.04416 | 0.87224
2019-04-30 | 4.39 | 1.6157 | 0.18051 | 1.3663 | 0.88 | 8.5111 | 0.12843 | 8.2609 | 5 | 1.1021 | 0.04428 | 0.87492
2019-05-01 | 3.1 | 1.5914 | 0.18143 | 1.3486 | 0.88 | 8.3943 | 0.12886 | 8.1457 | 5 | 1.1084 | 0.0444 | 0.8776
2019-05-02 | 2.93 | 1.5671 | 0.18234 | 1.3309 | 0.88 | 8.2774 | 0.12929 | 8.0306 | 5 | 1.1147 | 0.04452 | 0.88028
2019-05-03 | 2.75 | 1.5429 | 0.18326 | 1.3131 | 0.83 | 8.1606 | 0.12971 | 7.9154 | 5 | 1.121 | 0.04464 | 0.88296
2019-05-04 | 2.4 | 1.5186 | 0.18417 | 1.2954 | 0.88 | 8.0437 | 0.13014 | 7.8003 | 5 | 1.1274 | 0.04476 | 0.88564
2019-05-05 | 2.4 | 1.4943 | 0.18509 | 1.2777 | 1.04 | 7.9269 | 0.13057 | 7.6851 | 5 | 1.1337 | 0.04488 | 0.88832
2019-05-06 | 2.06 | 1.47 | 0.186 | 1.26 | 1.04 | 7.81 | 0.131 | 7.57 | 5 | 1.14 | 0.045 | 0.891
2019-05-07 | 1.91 | 1.4771 | 0.18671 | 1.26 | 1.04 | 7.7193 | 0.13204 | 7.4811 | 5.02 | 1.1389 | 0.045649 | 0.88922
2019-05-08 | 1.91 | 1.4843 | 0.18743 | 1.26 | 1.04 | 7.6286 | 0.13307 | 7.3921 | 5 | 1.1377 | 0.046297 | 0.88743
2019-05-09 | 1.91 | 1.4914 | 0.18814 | 1.26 | 1.04 | 7.5379 | 0.13411 | 7.3032 | 5 | 1.1366 | 0.046946 | 0.88565
2019-05-10 | 2.06 | 1.4986 | 0.18886 | 1.26 | 1.04 | 7.4471 | 0.13514 | 7.2143 | 5 | 1.1355 | 0.047595 | 0.88386
2019-05-11 | 1.64 | 1.5057 | 0.18957 | 1.26 | 1.04 | 7.3564 | 0.13618 | 7.1254 | 5 | 1.1343 | 0.048243 | 0.88208
2019-05-12 | 1.64 | 1.5129 | 0.19029 | 1.26 | 1.04 | 7.2657 | 0.13721 | 7.0364 | 5 | 1.1332 | 0.048892 | 0.8803
2019-05-13 | 1.53 | 1.52 | 0.191 | 1.26 | 1.04 | 7.175 | 0.13825 | 6.9475 | 5 | 1.1321 | 0.049541 | 0.87851
2019-05-14 | 5.39 | 1.5271 | 0.19171 | 1.26 | 1.09 | 7.0843 | 0.13929 | 6.8586 | 5 | 1.1309 | 0.050189 | 0.87673
2019-05-15 | 5.39 | 1.5343 | 0.19243 | 1.26 | 1.15 | 6.9936 | 0.14032 | 6.7696 | 5 | 1.1298 | 0.050838 | 0.87495
2019-05-16 | 5.39 | 1.5414 | 0.19314 | 1.26 | 1.15 | 6.9029 | 0.14136 | 6.6807 | 5 | 1.1286 | 0.051486 | 0.87316
2019-05-17 | 5.9 | 1.5486 | 0.19386 | 1.26 | 1.04 | 6.8121 | 0.14239 | 6.5918 | 5 | 1.1275 | 0.052135 | 0.87138
2019-05-18 | 5.9 | 1.5557 | 0.19457 | 1.26 | 1.04 | 6.7214 | 0.14343 | 6.5029 | 5 | 1.1264 | 0.052784 | 0.86959
2019-05-19 | 5.9 | 1.5629 | 0.19529 | 1.26 | 1.25 | 6.6307 | 0.14446 | 6.4139 | 5 | 1.1252 | 0.053432 | 0.86781
2019-05-20 | 6.69 | 1.57 | 0.196 | 1.26 | 1.56 | 6.54 | 0.1455 | 6.325 | 5 | 1.1241 | 0.054081 | 0.86603
2019-05-21 | 6.69 | 1.5771 | 0.19671 | 1.26 | 1.46 | 6.4493 | 0.14654 | 6.2361 | 5 | 1.123 | 0.05473 | 0.86424
2019-05-22 | 6.42 | 1.5843 | 0.19743 | 1.26 | 1.46 | 6.3586 | 0.14757 | 6.1471 | 5 | 1.1218 | 0.055378 | 0.86246
2019-05-23 | 6.16 | 1.5914 | 0.19814 | 1.26 | 1.46 | 6.2679 | 0.14861 | 6.0582 | 5 | 1.1207 | 0.056027 | 0.86068
2019-05-24 | 6.16 | 1.5986 | 0.19886 | 1.26 | 1.46 | 6.1771 | 0.14964 | 5.9693 | 5 | 1.1196 | 0.056676 | 0.85889
2019-05-25 | 6.16 | 1.6057 | 0.19957 | 1.26 | 1.35 | 6.0864 | 0.15068 | 5.8804 | 5 | 1.1184 | 0.057324 | 0.85711
2019-05-26 | 5.9 | 1.6129 | 0.20029 | 1.26 | 1.25 | 5.9957 | 0.15171 | 5.7914 | 5 | 1.1173 | 0.057973 | 0.85532
2019-05-27 | 5.64 | 1.62 | 0.201 | 1.26 | 1.56 | 5.905 | 0.15275 | 5.7025 | 5 | 1.1162 | 0.058622 | 0.85354
2019-05-28 | 6.16 | 1.6271 | 0.20171 | 1.26 | 2.04 | 5.8143 | 0.15379 | 5.6136 | 5 | 1.115 | 0.05927 | 0.85176
2019-05-29 | 6.16 | 1.6343 | 0.20243 | 1.26 | 1.88 | 5.7236 | 0.15482 | 5.5246 | 5 | 1.1139 | 0.059919 | 0.84997
2019-05-30 | 5.9 | 1.6414 | 0.20314 | 1.26 | 1.88 | 5.6329 | 0.15586 | 5.4357 | 5 | 1.1128 | 0.060568 | 0.84819
2019-05-31 | 5.9 | 1.6486 | 0.20386 | 1.26 | 1.88 | 5.5421 | 0.15689 | 5.3468 | 5 | 1.1116 | 0.061216 | 0.84641
2019-06-01 | 5.39 | 1.6557 | 0.20457 | 1.26 | 1.72 | 5.4514 | 0.15793 | 5.2579 | 5 | 1.1105 | 0.061865 | 0.84462
2019-06-02 | 5.12 | 1.6629 | 0.20529 | 1.26 | 1.35 | 5.3607 | 0.15896 | 5.1689 | 5 | 1.1094 | 0.062514 | 0.84284
2019-06-03 | 5.39 | 1.67 | 0.206 | 1.26 | 1.25 | 5.27 | 0.16 | 5.08 | 5 | 1.1082 | 0.063162 | 0.84105
2019-06-04 | 5.39 | 1.6729 | 0.20771 | 1.2579 | 1.25 | 5.2643 | 0.16086 | 5.07 | 5 | 1.1071 | 0.063811 | 0.83927
2019-06-05 | 5.12 | 1.6757 | 0.20943 | 1.2557 | 1.25 | 5.2586 | 0.16171 | 5.06 | 1.25 | 1.1059 | 0.064459 | 0.83749
2019-06-06 | 5.12 | 1.6786 | 0.21114 | 1.2536 | 1.25 | 5.2529 | 0.16257 | 5.05 | 0 | 1.1048 | 0.065108 | 0.8357
2019-06-07 | 5.12 | 1.6814 | 0.21286 | 1.2514 | 1.25 | 5.2471 | 0.16343 | 5.04 | 0.833 | 1.1037 | 0.065757 | 0.83392
2019-06-08 | 5.12 | 1.6843 | 0.21457 | 1.2493 | 1.14 | 5.2414 | 0.16429 | 5.03 | 5 | 1.1025 | 0.066405 | 0.83214
2019-06-09 | 5.12 | 1.6871 | 0.21629 | 1.2471 | 1.14 | 5.2357 | 0.16514 | 5.02 | 5 | 1.1014 | 0.067054 | 0.83035
2019-06-10 | 4.87 | 1.69 | 0.218 | 1.245 | 1.04 | 5.23 | 0.166 | 5.01 | 5 | 1.1003 | 0.067703 | 0.82857
2019-06-11 | 4.87 | 1.6929 | 0.21971 | 1.2429 | 1.04 | 5.2243 | 0.16686 | 5 | 5 | 1.0991 | 0.068351 | 0.82678
2019-06-12 | 4.63 | 1.6957 | 0.22143 | 1.2407 | 1.04 | 5.2186 | 0.16771 | 4.99 | 5 | 1.098 | 0.069 | 0.825
2019-06-13 | 4.87 | 1.6986 | 0.22314 | 1.2386 | 1.04 | 5.2129 | 0.16857 | 4.98 | 5 | 1.0775 | 0.068316 | 0.81416
2019-06-14 | 4.63 | 1.7014 | 0.22486 | 1.2364 | 0.94 | 5.2071 | 0.16943 | 4.97 | 4.71 | 1.0569 | 0.067632 | 0.80332
2019-06-15 | 4.63 | 1.7043 | 0.22657 | 1.2343 | 0.94 | 5.2014 | 0.17029 | 4.96 | 4.5 | 1.0364 | 0.066947 | 0.79247
2019-06-16 | 4.39 | 1.7071 | 0.22829 | 1.2321 | 0.94 | 5.1957 | 0.17114 | 4.95 | 4.5 | 1.0159 | 0.066263 | 0.78163
2019-06-17 | 5.12 | 1.71 | 0.23 | 1.23 | 0.94 | 5.19 | 0.172 | 4.94 | 4.77 | 0.99537 | 0.065579 | 0.77079
2019-06-18 | 4.87 | 1.7129 | 0.23171 | 1.2279 | 0.94 | 5.1843 | 0.17286 | 4.93 | 5 | 0.97484 | 0.064895 | 0.75995
2019-06-19 | 3.1 | 1.7157 | 0.23343 | 1.2257 | 0.83 | 5.1786 | 0.17371 | 4.92 | 5 | 0.95432 | 0.064211 | 0.74911
2019-06-20 | 3.1 | 1.7186 | 0.23514 | 1.2236 | 0.83 | 5.1729 | 0.17457 | 4.91 | 4.91 | 0.93379 | 0.063526 | 0.73826
2019-06-21 | 3.1 | 1.7214 | 0.23686 | 1.2214 | 0.83 | 5.1671 | 0.17543 | 4.9 | 4.93 | 0.91326 | 0.062842 | 0.72742
2019-06-22 | 2.4 | 1.7243 | 0.23857 | 1.2193 | 0.73 | 5.1614 | 0.17629 | 4.89 | 4.93 | 0.89274 | 0.062158 | 0.71658
2019-06-23 | 2.57 | 1.7271 | 0.24029 | 1.2171 | 0.73 | 5.1557 | 0.17714 | 4.88 | 4.93 | 0.87221 | 0.061474 | 0.70574
2019-06-24 | 2.4 | 1.73 | 0.242 | 1.215 | 0.73 | 5.15 | 0.178 | 4.87 | 4.93 | 0.85168 | 0.060789 | 0.69489
2019-06-25 | 1.91 | 1.7329 | 0.24371 | 1.2129 | 0.62 | 5.1443 | 0.17886 | 4.86 | 1.67 | 0.83116 | 0.060105 | 0.68405
2019-06-26 | 1.4 | 1.7357 | 0.24543 | 1.2107 | 0.52 | 5.1386 | 0.17971 | 4.85 | 0 | 0.81063 | 0.059421 | 0.67321
2019-06-27 | 1.31 | 1.7386 | 0.24714 | 1.2086 | 0.46 | 5.1329 | 0.18057 | 4.84 | 0 | 0.79011 | 0.058737 | 0.66237
2019-06-28 | 1.31 | 1.7414 | 0.24886 | 1.2064 | 0.46 | 5.1271 | 0.18143 | 4.83 | 0 | 0.76958 | 0.058053 | 0.65153
2019-06-29 | 1.4 | 1.7443 | 0.25057 | 1.2043 | 0.46 | 5.1214 | 0.18229 | 4.82 | 0 | 0.74905 | 0.057368 | 0.64068
2019-06-30 | 1.53 | 1.7471 | 0.25229 | 1.2021 | 0.46 | 5.1157 | 0.18314 | 4.81 | 0 | 0.72853 | 0.056684 | 0.62984
2019-07-01 | 1.77 | 1.75 | 0.254 | 1.2 | 0.46 | 5.11 | 0.184 | 4.8 | 0 | 0.708 | 0.056 | 0.619
2019-07-02 | 1.4 | 1.7369 | 0.25417 | 1.1842 | 0.41 | 5.0674 | 0.18246 | 4.7511 | 0 | 0.71331 | 0.055571 | 0.62031
2019-07-03 | 1.4 | 1.7237 | 0.25434 | 1.1685 | 0.41 | 5.0249 | 0.18091 | 4.7023 | 0 | 0.71863 | 0.055143 | 0.62163
2019-07-04 | 1.24 | 1.7106 | 0.25451 | 1.1527 | 0.41 | 4.9823 | 0.17937 | 4.6534 | 0 | 0.72394 | 0.054714 | 0.62294
2019-07-05 | 1.24 | 1.6974 | 0.25469 | 1.1369 | 0.41 | 4.9397 | 0.17783 | 4.6046 | 0 | 0.72926 | 0.054286 | 0.62426
2019-07-06 | 1.31 | 1.6843 | 0.25486 | 1.1211 | 0.41 | 4.8971 | 0.17629 | 4.5557 | 0 | 0.73457 | 0.053857 | 0.62557
2019-07-07 | 1.24 | 1.6711 | 0.25503 | 1.1054 | 0.46 | 4.8546 | 0.17474 | 4.5069 | 0 | 0.73989 | 0.053429 | 0.62689
2019-07-08 | 1.31 | 1.658 | 0.2552 | 1.0896 | 0.52 | 4.812 | 0.1732 | 4.458 | 0 | 0.7452 | 0.053 | 0.6282
2019-07-09 | 1.31 | 1.6449 | 0.25537 | 1.0738 | 0.52 | 4.7694 | 0.17166 | 4.4091 | 0 | 0.75051 | 0.052571 | 0.62951
2019-07-10 | 1.4 | 1.6317 | 0.25554 | 1.0581 | 0.52 | 4.7269 | 0.17011 | 4.3603 | 0 | 0.75583 | 0.052143 | 0.63083
2019-07-11 | 1.4 | 1.6186 | 0.25571 | 1.0423 | 0.52 | 4.6843 | 0.16857 | 4.3114 | 0 | 0.76114 | 0.051714 | 0.63214
2019-07-12 | 1.4 | 1.6054 | 0.25589 | 1.0265 | 0.46 | 4.6417 | 0.16703 | 4.2626 | 0 | 0.76646 | 0.051286 | 0.63346
2019-07-13 | 1.53 | 1.5923 | 0.25606 | 1.0107 | 0.46 | 4.5991 | 0.16549 | 4.2137 | 0 | 0.77177 | 0.050857 | 0.63477
2019-07-14 | 1.31 | 1.5791 | 0.25623 | 0.99497 | 0.46 | 4.5566 | 0.16394 | 4.1649 | 0 | 0.77709 | 0.050429 | 0.63609
2019-07-15 | 1.31 | 1.566 | 0.2564 | 0.9792 | 0.62 | 4.514 | 0.1624 | 4.116 | 0 | 0.7824 | 0.05 | 0.6374
2019-07-16 | 1.64 | 1.5529 | 0.25657 | 0.96343 | 0.52 | 4.4714 | 0.16086 | 4.0671 | 0 | 0.78771 | 0.049571 | 0.63871
2019-07-17 | 2.23 | 1.5397 | 0.25674 | 0.94766 | 0.52 | 4.4289 | 0.15931 | 4.0183 | 0 | 0.79303 | 0.049143 | 0.64003
2019-07-18 | 2.57 | 1.5266 | 0.25691 | 0.93189 | 0.52 | 4.3863 | 0.15777 | 3.9694 | 0 | 0.79834 | 0.048714 | 0.64134
2019-07-19 | 2.57 | 1.5134 | 0.25709 | 0.91611 | 0.52 | 4.3437 | 0.15623 | 3.9206 | 0 | 0.80366 | 0.048286 | 0.64266
2019-07-20 | 4.16 | 1.5003 | 0.25726 | 0.90034 | 0.52 | 4.3011 | 0.15469 | 3.8717 | 0 | 0.80897 | 0.047857 | 0.64397
2019-07-21 | 3.1 | 1.4871 | 0.25743 | 0.88457 | 0.52 | 4.2586 | 0.15314 | 3.8229 | 0 | 0.81429 | 0.047429 | 0.64529
2019-07-22 | 2.75 | 1.474 | 0.2576 | 0.8688 | 0.62 | 4.216 | 0.1516 | 3.774 | 0 | 0.8196 | 0.047 | 0.6466
2019-07-23 | 8.15 | 1.4609 | 0.25777 | 0.85303 | 0.83 | 4.1734 | 0.15006 | 3.7251 | 0 | 0.82491 | 0.046571 | 0.64791
2019-07-24 | 6.69 | 1.4477 | 0.25794 | 0.83726 | 0.94 | 4.1309 | 0.14851 | 3.6763 | 0 | 0.83023 | 0.046143 | 0.64923
2019-07-25 | 5.39 | 1.4346 | 0.25811 | 0.82149 | 0.94 | 4.0883 | 0.14697 | 3.6274 | 0 | 0.83554 | 0.045714 | 0.65054
2019-07-26 | 4.87 | 1.4214 | 0.25829 | 0.80571 | 0.83 | 4.0457 | 0.14543 | 3.5786 | 0 | 0.84086 | 0.045286 | 0.65186
2019-07-27 | 4.16 | 1.4083 | 0.25846 | 0.78994 | 0.94 | 4.0031 | 0.14389 | 3.5297 | 0 | 0.84617 | 0.044857 | 0.65317
2019-07-28 | 3.93 | 1.3951 | 0.25863 | 0.77417 | 0.94 | 3.9606 | 0.14234 | 3.4809 | 0 | 0.85149 | 0.044429 | 0.65449
2019-07-29 | 3.93 | 1.382 | 0.2588 | 0.7584 | 0.94 | 3.918 | 0.1408 | 3.432 | 0 | 0.8568 | 0.044 | 0.6558
2019-07-30 | 4.87 | 1.3689 | 0.25897 | 0.74263 | 0.94 | 3.8754 | 0.13926 | 3.3831 | 0 | 0.86211 | 0.043571 | 0.65711
2019-07-31 | 4.87 | 1.3557 | 0.25914 | 0.72686 | 1.14 | 3.8329 | 0.13771 | 3.3343 | 0 | 0.86743 | 0.043143 | 0.65843
2019-08-01 | 4.39 | 1.3426 | 0.25931 | 0.71109 | 1.25 | 3.7903 | 0.13617 | 3.2854 | 0 | 0.87274 | 0.042714 | 0.65974
2019-08-02 | 3.71 | 1.3294 | 0.25949 | 0.69531 | 1.35 | 3.7477 | 0.13463 | 3.2366 | 0 | 0.87806 | 0.042286 | 0.66106
2019-08-03 | 3.5 | 1.3163 | 0.25966 | 0.67954 | 1.46 | 3.7051 | 0.13309 | 3.1877 | 0 | 0.88337 | 0.041857 | 0.66237
2019-08-04 | 2.93 | 1.3031 | 0.25983 | 0.66377 | 1.46 | 3.6626 | 0.13154 | 3.1389 | 0 | 0.88869 | 0.041429 | 0.66369
2019-08-05 | 2.57 | 1.29 | 0.26 | 0.648 | 1.46 | 3.62 | 0.13 | 3.09 | 0 | 0.894 | 0.041 | 0.665
2019-08-06 | 5.12 | 1.3018 | 0.25775 | 0.67414 | 1.72 | 3.62 | 0.13125 | 3.1018 | 0 | 0.89436 | 0.041321 | 0.66957
2019-08-07 | 7.48 | 1.3136 | 0.2555 | 0.70029 | 1.88 | 3.62 | 0.1325 | 3.1136 | 0 | 0.89471 | 0.041643 | 0.67414
2019-08-08 | 6.16 | 1.3254 | 0.25325 | 0.72643 | 2.2 | 3.62 | 0.13375 | 3.1254 | 0 | 0.89507 | 0.041964 | 0.67871
2019-08-09 | 5.12 | 1.3371 | 0.251 | 0.75257 | 2.67 | 3.62 | 0.135 | 3.1371 | 0 | 0.89543 | 0.042286 | 0.68329
2019-08-10 | 6.96 | 1.3489 | 0.24875 | 0.77871 | 3.15 | 3.62 | 0.13625 | 3.1489 | 0 | 0.89579 | 0.042607 | 0.68786
2019-08-11 | 12.8 | 1.3607 | 0.2465 | 0.80486 | 6.22 | 3.62 | 0.1375 | 3.1607 | 0 | 0.89614 | 0.042929 | 0.69243
2019-08-12 | 8.15 | 1.3725 | 0.24425 | 0.831 | 13 | 3.62 | 0.13875 | 3.1725 | 0 | 0.8965 | 0.04325 | 0.697
2019-08-13 | 7.48 | 1.3843 | 0.242 | 0.85714 | 13 | 3.62 | 0.14 | 3.1843 | 0 | 0.89686 | 0.043571 | 0.70157
2019-08-14 | 6.69 | 1.3961 | 0.23975 | 0.88329 | 10.9 | 3.62 | 0.14125 | 3.1961 | 0 | 0.89721 | 0.043893 | 0.70614
2019-08-15 | 6.16 | 1.4079 | 0.2375 | 0.90943 | 9.82 | 3.62 | 0.1425 | 3.2079 | 0 | 0.89757 | 0.044214 | 0.71071
2019-08-16 | 5.9 | 1.4196 | 0.23525 | 0.93557 | 7.88 | 3.62 | 0.14375 | 3.2196 | 0 | 0.89793 | 0.044536 | 0.71529
2019-08-17 | 6.16 | 1.4314 | 0.233 | 0.96171 | 9.82 | 3.62 | 0.145 | 3.2314 | 0 | 0.89829 | 0.044857 | 0.71986
2019-08-18 | 6.69 | 1.4432 | 0.23075 | 0.98786 | 8.99 | 3.62 | 0.14625 | 3.2432 | 0 | 0.89864 | 0.045179 | 0.72443
2019-08-19 | 6.16 | 1.455 | 0.2285 | 1.014 | 8.16 | 3.62 | 0.1475 | 3.255 | 0 | 0.899 | 0.0455 | 0.729
2019-08-20 | 5.64 | 1.4668 | 0.22625 | 1.0401 | 7.33 | 3.62 | 0.14875 | 3.2668 | 0 | 0.89936 | 0.045821 | 0.73357
2019-08-21 | 5.12 | 1.4786 | 0.224 | 1.0663 | 6.89 | 3.62 | 0.15 | 3.2786 | 0 | 0.89971 | 0.046143 | 0.73814
2019-08-22 | 5.12 | 1.4904 | 0.22175 | 1.0924 | 6.66 | 3.62 | 0.15125 | 3.2904 | 0 | 0.90007 | 0.046464 | 0.74271
2019-08-23 | 4.39 | 1.5021 | 0.2195 | 1.1186 | 6.22 | 3.62 | 0.1525 | 3.3021 | 0 | 0.90043 | 0.046786 | 0.74729
2019-08-24 | 4.39 | 1.5139 | 0.21725 | 1.1447 | 5.78 | 3.62 | 0.15375 | 3.3139 | 0 | 0.90079 | 0.047107 | 0.75186
2019-08-25 | 3.93 | 1.5257 | 0.215 | 1.1709 | 5.33 | 3.62 | 0.155 | 3.3257 | 0 | 0.90114 | 0.047429 | 0.75643
2019-08-26 | 3.93 | 1.5375 | 0.21275 | 1.197 | 4.91 | 3.62 | 0.15625 | 3.3375 | 0 | 0.9015 | 0.04775 | 0.761
2019-08-27 | 3.71 | 1.5493 | 0.2105 | 1.2231 | 4.91 | 3.62 | 0.1575 | 3.3493 | 0 | 0.90186 | 0.048071 | 0.76557
2019-08-28 | 3.3 | 1.5611 | 0.20825 | 1.2493 | 4.52 | 3.62 | 0.15875 | 3.3611 | 0 | 0.90221 | 0.048393 | 0.77014
2019-08-29 | 3.1 | 1.5729 | 0.206 | 1.2754 | 4.13 | 3.62 | 0.16 | 3.3729 | 0 | 0.90257 | 0.048714 | 0.77471
2019-08-30 | 2.93 | 1.5846 | 0.20375 | 1.3016 | 3.93 | 3.62 | 0.16125 | 3.3846 | 0 | 0.90293 | 0.049036 | 0.77929
2019-08-31 | 2.75 | 1.5964 | 0.2015 | 1.3277 | 3.74 | 3.62 | 0.1625 | 3.3964 | 0 | 0.90329 | 0.049357 | 0.78386
2019-09-01 | 2.4 | 1.6082 | 0.19925 | 1.3539 | 3.74 | 3.62 | 0.16375 | 3.4082 | 0 | 0.90364 | 0.049679 | 0.78843
2019-09-02 | 1.91 | 1.62 | 0.197 | 1.38 | 3.35 | 3.62 | 0.165 | 3.42 | 0 | 0.904 | 0.05 | 0.793
2019-09-03 | 1.77 | 1.6235 | 0.20146 | 1.38 | 3.15 | 3.6578 | 0.16632 | 3.4541 | 0 | 0.90205 | 0.049595 | 0.79192
2019-09-04 | 1.77 | 1.627 | 0.20592 | 1.38 | 2.99 | 3.6957 | 0.16765 | 3.4881 | 0 | 0.90011 | 0.049189 | 0.79084
2019-09-05 | 1.77 | 1.6305 | 0.21038 | 1.38 | 2.83 | 3.7335 | 0.16897 | 3.5222 | 0 | 0.89816 | 0.048784 | 0.78976
2019-09-06 | 1.64 | 1.6341 | 0.21484 | 1.38 | 2.51 | 3.7714 | 0.1703 | 3.5562 | 0 | 0.89622 | 0.048378 | 0.78868
2019-09-07 | 1.53 | 1.6376 | 0.2193 | 1.38 | 2.36 | 3.8092 | 0.17162 | 3.5903 | 0 | 0.89427 | 0.047973 | 0.78759
2019-09-08 | 1.4 | 1.6411 | 0.22376 | 1.38 | 2.36 | 3.847 | 0.17295 | 3.6243 | 0 | 0.89232 | 0.047568 | 0.78651
2019-09-09 | 1.4 | 1.6446 | 0.22822 | 1.38 | 2.2 | 3.8849 | 0.17427 | 3.6584 | 2.06 | 0.89038 | 0.047162 | 0.78543
2019-09-10 | 1.4 | 1.6481 | 0.23268 | 1.38 | 2.2 | 3.9227 | 0.17559 | 3.6924 | 4.7 | 0.88843 | 0.046757 | 0.78435
2019-09-11 | 1.53 | 1.6516 | 0.23714 | 1.38 | 2.2 | 3.9605 | 0.17692 | 3.7265 | 1.67 | 0.88649 | 0.046351 | 0.78327
2019-09-12 | 1.64 | 1.6551 | 0.24159 | 1.38 | 2.04 | 3.9984 | 0.17824 | 3.7605 | 0 | 0.88454 | 0.045946 | 0.78219
2019-09-13 | 1.64 | 1.6586 | 0.24605 | 1.38 | 2.2 | 4.0362 | 0.17957 | 3.7946 | 0 | 0.88259 | 0.045541 | 0.78111
2019-09-14 | 2.4 | 1.6622 | 0.25051 | 1.38 | 2.51 | 4.0741 | 0.18089 | 3.8286 | 0 | 0.88065 | 0.045135 | 0.78003
2019-09-15 | 2.93 | 1.6657 | 0.25497 | 1.38 | 2.51 | 4.1119 | 0.18222 | 3.8627 | 0 | 0.8787 | 0.04473 | 0.77895
2019-09-16 | 3.93 | 1.6692 | 0.25943 | 1.38 | 2.51 | 4.1497 | 0.18354 | 3.8968 | 0 | 0.87676 | 0.044324 | 0.77786
2019-09-17 | 3.5 | 1.6727 | 0.26389 | 1.38 | 2.83 | 4.1876 | 0.18486 | 3.9308 | 0 | 0.87481 | 0.043919 | 0.77678
2019-09-18 | 3.71 | 1.6762 | 0.26835 | 1.38 | 2.83 | 4.2254 | 0.18619 | 3.9649 | 0 | 0.87286 | 0.043514 | 0.7757
2019-09-19 | 3.5 | 1.6797 | 0.27281 | 1.38 | 2.83 | 4.2632 | 0.18751 | 3.9989 | 6.29 | 0.87092 | 0.043108 | 0.77462
2019-09-20 | 3.3 | 1.6832 | 0.27727 | 1.38 | 2.83 | 4.3011 | 0.18884 | 4.033 | 11 | 0.86897 | 0.042703 | 0.77354
2019-09-21 | 2.75 | 1.6868 | 0.28173 | 1.38 | 2.83 | 4.3389 | 0.19016 | 4.067 | 11.4 | 0.86703 | 0.042297 | 0.77246
2019-09-22 | 2.93 | 1.6903 | 0.28619 | 1.38 | 2.83 | 4.3768 | 0.19149 | 4.1011 | 11 | 0.86508 | 0.041892 | 0.77138
2019-09-23 | 3.1 | 1.6938 | 0.29065 | 1.38 | 2.83 | 4.4146 | 0.19281 | 4.1351 | 11 | 0.86314 | 0.041486 | 0.7703
2019-09-24 | 3.1 | 1.6973 | 0.29511 | 1.38 | 2.83 | 4.4524 | 0.19414 | 4.1692 | 11.3 | 0.86119 | 0.041081 | 0.76922
2019-09-25 | 3.1 | 1.7008 | 0.29957 | 1.38 | 2.83 | 4.4903 | 0.19546 | 4.2032 | 11.2 | 0.85924 | 0.040676 | 0.76814
2019-09-26 | 2.93 | 1.7043 | 0.30403 | 1.38 | 2.67 | 4.5281 | 0.19678 | 4.2373 | 11 | 0.8573 | 0.04027 | 0.76705
2019-09-27 | 2.93 | 1.7078 | 0.30849 | 1.38 | 2.67 | 4.5659 | 0.19811 | 4.2714 | 11 | 0.85535 | 0.039865 | 0.76597
2019-09-28 | 2.75 | 1.7114 | 0.31295 | 1.38 | 2.67 | 4.6038 | 0.19943 | 4.3054 | 11 | 0.85341 | 0.039459 | 0.76489
2019-09-29 | 2.57 | 1.7149 | 0.31741 | 1.38 | 2.51 | 4.6416 | 0.20076 | 4.3395 | 4.18 | 0.85146 | 0.039054 | 0.76381
2019-09-30 | 2.75 | 1.7184 | 0.32186 | 1.38 | 2.51 | 4.6795 | 0.20208 | 4.3735 | 0 | 0.84951 | 0.038649 | 0.76273
2019-10-01 | 2.84 | 1.7219 | 0.32632 | 1.38 | 2.51 | 4.7173 | 0.20341 | 4.4076 | 0 | 0.84757 | 0.038243 | 0.76165
2019-10-02 | 2.93 | 1.7254 | 0.33078 | 1.38 | 2.51 | 4.7551 | 0.20473 | 4.4416 | 0 | 0.84562 | 0.037838 | 0.76057
2019-10-03 | 2.84 | 1.7289 | 0.33524 | 1.38 | 2.51 | 4.793 | 0.20605 | 4.4757 | 0 | 0.84368 | 0.037432 | 0.75949
2019-10-04 | 2.75 | 1.7324 | 0.3397 | 1.38 | 2.51 | 4.8308 | 0.20738 | 4.5097 | 0 | 0.84173 | 0.037027 | 0.75841
2019-10-05 | 3.93 | 1.7359 | 0.34416 | 1.38 | 2.67 | 4.8686 | 0.2087 | 4.5438 | 0 | 0.83978 | 0.036622 | 0.75732
2019-10-06 | 4.87 | 1.7395 | 0.34862 | 1.38 | 2.67 | 4.9065 | 0.21003 | 4.5778 | 0 | 0.83784 | 0.036216 | 0.75624
2019-10-07 | 5.64 | 1.743 | 0.35308 | 1.38 | 2.51 | 4.9443 | 0.21135 | 4.6119 | 0 | 0.83589 | 0.035811 | 0.75516
2019-10-08 | 5.12 | 1.7465 | 0.35754 | 1.38 | 2.67 | 4.9822 | 0.21268 | 4.6459 | 0 | 0.83395 | 0.035405 | 0.75408
2019-10-09 | 4.39 | 1.75 | 0.362 | 1.38 | 2.67 | 5.02 | 0.214 | 4.68 | 0 | 0.832 | 0.035 | 0.753
2019-10-10 | 3.93 | 1.7385 | 0.36048 | 1.3603 | 2.67 | 5.0682 | 0.2137 | 4.7294 | 0 | 0.83298 | 0.035238 | 0.75167
2019-10-11 | 4.16 | 1.727 | 0.35897 | 1.3406 | 2.67 | 5.1164 | 0.21339 | 4.7788 | 0 | 0.83397 | 0.035475 | 0.75034
2019-10-12 | 3.93 | 1.7155 | 0.35745 | 1.3209 | 2.67 | 5.1645 | 0.21309 | 4.8282 | 0 | 0.83495 | 0.035713 | 0.74901
2019-10-13 | 3.93 | 1.7039 | 0.35594 | 1.3012 | 2.67 | 5.2127 | 0.21279 | 4.8776 | 0 | 0.83593 | 0.03595 | 0.74767
2019-10-14 | 3.71 | 1.6924 | 0.35442 | 1.2815 | 2.67 | 5.2609 | 0.21248 | 4.927 | 0 | 0.83692 | 0.036188 | 0.74634
2019-10-15 | 3.71 | 1.6809 | 0.35291 | 1.2618 | 2.67 | 5.3091 | 0.21218 | 4.9764 | 0 | 0.8379 | 0.036425 | 0.74501
2019-10-16 | 3.71 | 1.6694 | 0.35139 | 1.2421 | 2.67 | 5.3573 | 0.21188 | 5.0258 | 0 | 0.83888 | 0.036663 | 0.74368
2019-10-17 | 3.5 | 1.6579 | 0.34988 | 1.2224 | 2.67 | 5.4055 | 0.21158 | 5.0752 | 0 | 0.83987 | 0.036901 | 0.74235
2019-10-18 | 3.5 | 1.6464 | 0.34836 | 1.2027 | 2.67 | 5.4536 | 0.21127 | 5.1245 | 0 | 0.84085 | 0.037138 | 0.74102
2019-10-19 | 3.5 | 1.6348 | 0.34685 | 1.183 | 2.67 | 5.5018 | 0.21097 | 5.1739 | 0 | 0.84183 | 0.037376 | 0.73969
2019-10-20 | 3.5 | 1.6233 | 0.34533 | 1.1633 | 2.67 | 5.55 | 0.21067 | 5.2233 | 0 | 0.84282 | 0.037613 | 0.73835
2019-10-21 | 3.5 | 1.6118 | 0.34382 | 1.1436 | 2.67 | 5.5982 | 0.21036 | 5.2727 | 0 | 0.8438 | 0.037851 | 0.73702
2019-10-22 | 3.5 | 1.6003 | 0.3423 | 1.1239 | 2.67 | 5.6464 | 0.21006 | 5.3221 | 0 | 0.84478 | 0.038088 | 0.73569
2019-10-23 | 3.1 | 1.5888 | 0.34079 | 1.1042 | 2.67 | 5.6945 | 0.20976 | 5.3715 | 0 | 0.84577 | 0.038326 | 0.73436
2019-10-24 | 3.3 | 1.5773 | 0.33927 | 1.0845 | 2.67 | 5.7427 | 0.20945 | 5.4209 | 0 | 0.84675 | 0.038564 | 0.73303
2019-10-25 | 3.1 | 1.5658 | 0.33776 | 1.0648 | 2.67 | 5.7909 | 0.20915 | 5.4703 | 0 | 0.84773 | 0.038801 | 0.7317
2019-10-26 | 3.1 | 1.5542 | 0.33624 | 1.0452 | 2.67 | 5.8391 | 0.20885 | 5.5197 | 0 | 0.84872 | 0.039039 | 0.73036
2019-10-27 | 2.93 | 1.5427 | 0.33473 | 1.0255 | 2.67 | 5.8873 | 0.20855 | 5.5691 | 0 | 0.8497 | 0.039276 | 0.72903
2019-10-28 | 3.3 | 1.5312 | 0.33321 | 1.0058 | 2.67 | 5.9355 | 0.20824 | 5.6185 | 0 | 0.85069 | 0.039514 | 0.7277
2019-10-29 | 3.1 | 1.5197 | 0.3317 | 0.98606 | 2.67 | 5.9836 | 0.20794 | 5.6679 | 0 | 0.85167 | 0.039751 | 0.72637
2019-10-30 | 3.1 | 1.5082 | 0.33018 | 0.96636 | 2.67 | 6.0318 | 0.20764 | 5.7173 | 0 | 0.85265 | 0.039989 | 0.72504
2019-10-31 | 3.3 | 1.4967 | 0.32867 | 0.94667 | 2.67 | 6.08 | 0.20733 | 5.7667 | 0 | 0.85364 | 0.040227 | 0.72371
2019-11-01 | 3.3 | 1.4852 | 0.32715 | 0.92697 | 2.51 | 6.1282 | 0.20703 | 5.8161 | 0 | 0.85462 | 0.040464 | 0.72238
2019-11-02 | 3.1 | 1.4736 | 0.32564 | 0.90727 | 2.51 | 6.1764 | 0.20673 | 5.8655 | 0 | 0.8556 | 0.040702 | 0.72104
2019-11-03 | 3.015 | 1.4621 | 0.32412 | 0.88758 | 2.51 | 6.2245 | 0.20642 | 5.9148 | 0 | 0.85659 | 0.040939 | 0.71971
2019-11-04 | 2.93 | 1.4506 | 0.32261 | 0.86788 | 2.51 | 6.2727 | 0.20612 | 5.9642 | 0 | 0.85757 | 0.041177 | 0.71838
2019-11-05 | 4.87 | 1.4391 | 0.32109 | 0.84818 | 2.51 | 6.3209 | 0.20582 | 6.0136 | 0 | 0.85855 | 0.041414 | 0.71705
2019-11-06 | 5.39 | 1.4276 | 0.31958 | 0.82848 | 2.51 | 6.3691 | 0.20552 | 6.063 | 0 | 0.85954 | 0.041652 | 0.71572
2019-11-07 | 5.39 | 1.4161 | 0.31806 | 0.80879 | 2.51 | 6.4173 | 0.20521 | 6.1124 | 0 | 0.86052 | 0.04189 | 0.71439
2019-11-08 | 5.64 | 1.4045 | 0.31655 | 0.78909 | 2.67 | 6.4655 | 0.20491 | 6.1618 | 0 | 0.8615 | 0.042127 | 0.71306
2019-11-09 | 5.9 | 1.393 | 0.31503 | 0.76939 | 2.67 | 6.5136 | 0.20461 | 6.2112 | 0 | 0.86249 | 0.042365 | 0.71172
2019-11-10 | 6.16 | 1.3815 | 0.31352 | 0.7497 | 2.75 | 6.5618 | 0.2043 | 6.2606 | 0 | 0.86347 | 0.042602 | 0.71039
2019-11-11 | 6.42 | 1.37 | 0.312 | 0.73 | 2.83 | 6.61 | 0.204 | 6.31 | 0 | 0.86445 | 0.04284 | 0.70906
2019-11-12 | 6.42 | 1.3867 | 0.30762 | 0.76381 | 2.99 | 6.6386 | 0.1999 | 6.3448 | 0 | 0.86544 | 0.043077 | 0.70773
2019-11-13 | 6.69 | 1.4033 | 0.30324 | 0.79762 | 2.99 | 6.6671 | 0.19581 | 6.3795 | 0 | 0.86642 | 0.043315 | 0.7064
2019-11-14 | 6.42 | 1.42 | 0.29886 | 0.83143 | 2.99 | 6.6957 | 0.19171 | 6.4143 | 0 | 0.8674 | 0.043552 | 0.70507
2019-11-15 | 5.9 | 1.4367 | 0.29448 | 0.86524 | 2.83 | 6.7243 | 0.18762 | 6.449 | 0 | 0.86839 | 0.04379 | 0.70373
2019-11-16 | 5.12 | 1.4533 | 0.2901 | 0.89905 | 2.83 | 6.7529 | 0.18352 | 6.4838 | 0 | 0.86937 | 0.044028 | 0.7024
2019-11-17 | 4.39 | 1.47 | 0.28571 | 0.93286 | 2.83 | 6.7814 | 0.17943 | 6.5186 | 0 | 0.87035 | 0.044265 | 0.70107
2019-11-18 | 3.93 | 1.4867 | 0.28133 | 0.96667 | 2.67 | 6.81 | 0.17533 | 6.5533 | 0 | 0.87134 | 0.044503 | 0.69974
2019-11-19 | 3.93 | 1.5033 | 0.27695 | 1.0005 | 2.67 | 6.8386 | 0.17124 | 6.5881 | 0 | 0.87232 | 0.04474 | 0.69841
2019-11-20 | 3.5 | 1.52 | 0.27257 | 1.0343 | 2.67 | 6.8671 | 0.16714 | 6.6229 | 0 | 0.8733 | 0.044978 | 0.69708
2019-11-21 | 3.3 | 1.5367 | 0.26819 | 1.0681 | 2.51 | 6.8957 | 0.16305 | 6.6576 | 0 | 0.87429 | 0.045215 | 0.69575
2019-11-22 | 3.3 | 1.5533 | 0.26381 | 1.1019 | 2.51 | 6.9243 | 0.15895 | 6.6924 | 0 | 0.87527 | 0.045453 | 0.69441
2019-11-23 | 3.3 | 1.57 | 0.25943 | 1.1357 | 2.51 | 6.9529 | 0.15486 | 6.7271 | 0 | 0.87625 | 0.045691 | 0.69308
2019-11-24 | 3.3 | 1.5867 | 0.25505 | 1.1695 | 2.51 | 6.9814 | 0.15076 | 6.7619 | 0 | 0.87724 | 0.045928 | 0.69175
2019-11-25 | 3.3 | 1.6033 | 0.25067 | 1.2033 | 2.51 | 7.01 | 0.14667 | 6.7967 | 0 | 0.87822 | 0.046166 | 0.69042
2019-11-26 | 3.1 | 1.62 | 0.24629 | 1.2371 | 2.51 | 7.0386 | 0.14257 | 6.8314 | 0 | 0.8792 | 0.046403 | 0.68909
2019-11-27 | 3.1 | 1.6367 | 0.2419 | 1.271 | 2.51 | 7.0671 | 0.13848 | 6.8662 | 0 | 0.88019 | 0.046641 | 0.68776
2019-11-28 | 3.1 | 1.6533 | 0.23752 | 1.3048 | 2.51 | 7.0957 | 0.13438 | 6.901 | 0 | 0.88117 | 0.046878 | 0.68643
2019-11-29 | 2.75 | 1.67 | 0.23314 | 1.3386 | 2.51 | 7.1243 | 0.13029 | 6.9357 | 0 | 0.88215 | 0.047116 | 0.68509
2019-11-30 | 2.93 | 1.6867 | 0.22876 | 1.3724 | 2.51 | 7.1529 | 0.12619 | 6.9705 | 0 | 0.88314 | 0.047354 | 0.68376
2019-12-01 | 3.1 | 1.7033 | 0.22438 | 1.4062 | 2.51 | 7.1814 | 0.1221 | 7.0052 | 0 | 0.88412 | 0.047591 | 0.68243
2019-12-02 | 3.1 | 1.72 | 0.22 | 1.44 | 2.51 | 7.21 | 0.118 | 7.04 | 0 | 0.8851 | 0.047829 | 0.6811
2019-12-03 | 3.1 | 1.7519 | 0.21622 | 1.4711 | 2.51 | 7.2231 | 0.11861 | 7.0522 | 0 | 0.88609 | 0.048066 | 0.67977
2019-12-04 | 2.93 | 1.7839 | 0.21244 | 1.5022 | 2.36 | 7.2361 | 0.11922 | 7.0644 | 0 | 0.88707 | 0.048304 | 0.67844
2019-12-05 | 2.93 | 1.8158 | 0.20867 | 1.5333 | 2.36 | 7.2492 | 0.11983 | 7.0767 | 0 | 0.88806 | 0.048541 | 0.6771
2019-12-06 | 2.93 | 1.8478 | 0.20489 | 1.5644 | 2.36 | 7.2622 | 0.12044 | 7.0889 | 0 | 0.88904 | 0.048779 | 0.67577
2019-12-07 | 2.93 | 1.8797 | 0.20111 | 1.5956 | 2.36 | 7.2753 | 0.12106 | 7.1011 | 0 | 0.89002 | 0.049017 | 0.67444
2019-12-08 | 3.3 | 1.9117 | 0.19733 | 1.6267 | 2.36 | 7.2883 | 0.12167 | 7.1133 | 0 | 0.89101 | 0.049254 | 0.67311
2019-12-09 | 3.1 | 1.9436 | 0.19356 | 1.6578 | 2.36 | 7.3014 | 0.12228 | 7.1256 | 0 | 0.89199 | 0.049492 | 0.67178
2019-12-10 | 2.75 | 1.9756 | 0.18978 | 1.6889 | 2.36 | 7.3144 | 0.12289 | 7.1378 | 0 | 0.89297 | 0.049729 | 0.67045
2019-12-11 | 2.93 | 2.0075 | 0.186 | 1.72 | 2.36 | 7.3275 | 0.1235 | 7.15 | 0 | 0.89396 | 0.049967 | 0.66912
2019-12-12 | 3.1 | 2.0394 | 0.18222 | 1.7511 | 2.36 | 7.3406 | 0.12411 | 7.1622 | 0 | 0.89494 | 0.050204 | 0.66778
2019-12-13 | 2.75 | 2.0714 | 0.17844 | 1.7822 | 2.36 | 7.3536 | 0.12472 | 7.1744 | 0 | 0.89592 | 0.050442 | 0.66645
2019-12-14 | 3.1 | 2.1033 | 0.17467 | 1.8133 | 2.36 | 7.3667 | 0.12533 | 7.1867 | 0 | 0.89691 | 0.05068 | 0.66512
2019-12-15 | 2.93 | 2.1353 | 0.17089 | 1.8444 | 2.36 | 7.3797 | 0.12594 | 7.1989 | 0 | 0.89789 | 0.050917 | 0.66379
2019-12-16 | 2.93 | 2.1672 | 0.16711 | 1.8756 | 2.36 | 7.3928 | 0.12656 | 7.2111 | 0 | 0.89887 | 0.051155 | 0.66246
2019-12-17 | 2.93 | 2.1992 | 0.16333 | 1.9067 | 2.36 | 7.4058 | 0.12717 | 7.2233 | 0 | 0.89986 | 0.051392 | 0.66113
2019-12-18 | 3.1 | 2.2311 | 0.15956 | 1.9378 | 2.36 | 7.4189 | 0.12778 | 7.2356 | 0 | 0.90084 | 0.05163 | 0.6598
2019-12-19 | 2.93 | 2.2631 | 0.15578 | 1.9689 | 2.36 | 7.4319 | 0.12839 | 7.2478 | 0 | 0.90182 | 0.051867 | 0.65846
2019-12-20 | 2.93 | 2.295 | 0.152 | 2 | 2.36 | 7.445 | 0.129 | 7.26 | 0 | 0.90281 | 0.052105 | 0.65713
2019-12-21 | 2.75 | 2.3269 | 0.14822 | 2.0311 | 2.36 | 7.4581 | 0.12961 | 7.2722 | 0 | 0.90379 | 0.052343 | 0.6558
2019-12-22 | 2.57 | 2.3589 | 0.14444 | 2.0622 | 2.36 | 7.4711 | 0.13022 | 7.2844 | 0 | 0.90477 | 0.05258 | 0.65447
2019-12-23 | 2.75 | 2.3908 | 0.14067 | 2.0933 | 2.36 | 7.4842 | 0.13083 | 7.2967 | 0 | 0.90576 | 0.052818 | 0.65314
2019-12-24 | 2.57 | 2.4228 | 0.13689 | 2.1244 | 2.36 | 7.4972 | 0.13144 | 7.3089 | 0 | 0.90674 | 0.053055 | 0.65181
2019-12-25 | 2.57 | 2.4547 | 0.13311 | 2.1556 | 2.36 | 7.5103 | 0.13206 | 7.3211 | 0 | 0.90772 | 0.053293 | 0.65048
2019-12-26 | 2.57 | 2.4867 | 0.12933 | 2.1867 | 2.2 | 7.5233 | 0.13267 | 7.3333 | 0 | 0.90871 | 0.05353 | 0.64914
2019-12-27 | 2.4 | 2.5186 | 0.12556 | 2.2178 | 2.2 | 7.5364 | 0.13328 | 7.3456 | 0 | 0.90969 | 0.053768 | 0.64781
2019-12-28 | 2.4 | 2.5506 | 0.12178 | 2.2489 | 2.2 | 7.5494 | 0.13389 | 7.3578 | 0 | 0.91067 | 0.054006 | 0.64648
2019-12-29 | 2.4 | 2.5825 | 0.118 | 2.28 | 2.04 | 7.5625 | 0.1345 | 7.37 | 0 | 0.91166 | 0.054243 | 0.64515
2019-12-30 | 2.23 | 2.6144 | 0.11422 | 2.3111 | 2.04 | 7.5756 | 0.13511 | 7.3822 | 0 | 0.91264 | 0.054481 | 0.64382
2019-12-31 | 2.06 | 2.6464 | 0.11044 | 2.3422 | 2.04 | 7.5886 | 0.13572 | 7.3944 | 0 | 0.91362 | 0.054718 | 0.64249
2020-01-01 | 2.23 | 2.6783 | 0.10667 | 2.3733 | 2.04 | 7.6017 | 0.13633 | 7.4067 | 0 | 0.91461 | 0.054956 | 0.64115
2020-01-02 | 2.47 | 2.7103 | 0.10289 | 2.4044 | 2.04 | 7.6147 | 0.13694 | 7.4189 | 0 | 0.91559 | 0.055193 | 0.63982
2020-01-03 | 2.3 | 2.7422 | 0.099111 | 2.4356 | 2.04 | 7.6278 | 0.13756 | 7.4311 | 0 | 0.91657 | 0.055431 | 0.63849
2020-01-04 | 1.98 | 2.7742 | 0.095333 | 2.4667 | 2.04 | 7.6408 | 0.13817 | 7.4433 | 0 | 0.91756 | 0.055669 | 0.63716
2020-01-05 | 2.3 | 2.8061 | 0.091556 | 2.4978 | 2.04 | 7.6539 | 0.13878 | 7.4556 | 0 | 0.91854 | 0.055906 | 0.63583
2020-01-06 | 2.14 | 2.8381 | 0.087778 | 2.5289 | 2.04 | 7.6669 | 0.13939 | 7.4678 | 0 | 0.91952 | 0.056144 | 0.6345
2020-01-07 | 2.3 | 2.87 | 0.084 | 2.56 | 2.04 | 7.68 | 0.14 | 7.48 | 0 | 0.92051 | 0.056381 | 0.63317
2020-01-08 | 2.47 | 2.8707 | 0.085074 | 2.5596 | 2.04 | 7.6815 | 0.14052 | 7.48 | 0 | 0.92149 | 0.056619 | 0.63183
2020-01-09 | 2.47 | 2.8715 | 0.086148 | 2.5593 | 2.04 | 7.683 | 0.14104 | 7.48 | 0 | 0.92248 | 0.056856 | 0.6305
2020-01-10 | 2.3 | 2.8722 | 0.087222 | 2.5589 | 2.04 | 7.6844 | 0.14156 | 7.48 | 0 | 0.92346 | 0.057094 | 0.62917
2020-01-11 | 2.3 | 2.873 | 0.088296 | 2.5585 | 2.04 | 7.6859 | 0.14207 | 7.48 | 0 | 0.92444 | 0.057331 | 0.62784
2020-01-12 | 2.3 | 2.8737 | 0.08937 | 2.5581 | 2.04 | 7.6874 | 0.14259 | 7.48 | 0 | 0.92543 | 0.057569 | 0.62651
2020-01-13 | 2.3 | 2.8744 | 0.090444 | 2.5578 | 2.04 | 7.6889 | 0.14311 | 7.48 | 0 | 0.92641 | 0.057807 | 0.62518
2020-01-14 | 2.14 | 2.8752 | 0.091519 | 2.5574 | 2.04 | 7.6904 | 0.14363 | 7.48 | 0 | 0.92739 | 0.058044 | 0.62385
2020-01-15 | 2.14 | 2.8759 | 0.092593 | 2.557 | 2.04 | 7.6919 | 0.14415 | 7.48 | 0 | 0.92838 | 0.058282 | 0.62251
2020-01-16 | 2.14 | 2.8767 | 0.093667 | 2.5567 | 2.04 | 7.6933 | 0.14467 | 7.48 | 0 | 0.92936 | 0.058519 | 0.62118
2020-01-17 | 2.14 | 2.8774 | 0.094741 | 2.5563 | 1.88 | 7.6948 | 0.14519 | 7.48 | 0 | 0.93034 | 0.058757 | 0.61985
2020-01-18 | 2.14 | 2.8781 | 0.095815 | 2.5559 | 1.88 | 7.6963 | 0.1457 | 7.48 | 0 | 0.93133 | 0.058994 | 0.61852
2020-01-19 | 2.14 | 2.8789 | 0.096889 | 2.5556 | 1.88 | 7.6978 | 0.14622 | 7.48 | 0 | 0.93231 | 0.059232 | 0.61719
2020-01-20 | 2.14 | 2.8796 | 0.097963 | 2.5552 | 1.88 | 7.6993 | 0.14674 | 7.48 | 0 | 0.93329 | 0.05947 | 0.61586
2020-01-21 | 2.14 | 2.8804 | 0.099037 | 2.5548 | 1.88 | 7.7007 | 0.14726 | 7.48 | 0 | 0.93428 | 0.059707 | 0.61452
2020-01-22 | 1.98 | 2.8811 | 0.10011 | 2.5544 | 1.88 | 7.7022 | 0.14778 | 7.48 | 0 | 0.93526 | 0.059945 | 0.61319
2020-01-23 | 2.14 | 2.8819 | 0.10119 | 2.5541 | 1.88 | 7.7037 | 0.1483 | 7.48 | 0 | 0.93624 | 0.060182 | 0.61186
2020-01-24 | 2.14 | 2.8826 | 0.10226 | 2.5537 | 1.88 | 7.7052 | 0.14881 | 7.48 | 0 | 0.93723 | 0.06042 | 0.61053
2020-01-25 | 2.14 | 2.8833 | 0.10333 | 2.5533 | 1.88 | 7.7067 | 0.14933 | 7.48 | 0 | 0.93821 | 0.060657 | 0.6092
2020-01-26 | 1.98 | 2.8841 | 0.10441 | 2.553 | 1.88 | 7.7081 | 0.14985 | 7.48 | 0 | 0.93919 | 0.060895 | 0.60787
2020-01-27 | 2.14 | 2.8848 | 0.10548 | 2.5526 | 1.88 | 7.7096 | 0.15037 | 7.48 | 0 | 0.94018 | 0.061133 | 0.60654
2020-01-28 | 2.3 | 2.8856 | 0.10656 | 2.5522 | 1.88 | 7.7111 | 0.15089 | 7.48 | 0 | 0.94116 | 0.06137 | 0.6052
2020-01-29 | 2.3 | 2.8863 | 0.10763 | 2.5519 | 1.88 | 7.7126 | 0.15141 | 7.48 | 0 | 0.94214 | 0.061608 | 0.60387
2020-01-30 | 2.3 | 2.887 | 0.1087 | 2.5515 | 1.88 | 7.7141 | 0.15193 | 7.48 | 0 | 0.94313 | 0.061845 | 0.60254
2020-01-31 | 2.3 | 2.8878 | 0.10978 | 2.5511 | 1.88 | 7.7156 | 0.15244 | 7.48 | 0 | 0.94411 | 0.062083 | 0.60121
2020-02-01 | 2.3 | 2.8885 | 0.11085 | 2.5507 | 2.04 | 7.717 | 0.15296 | 7.48 | 0 | 0.94509 | 0.06232 | 0.59988
2020-02-02 | 2.3 | 2.8893 | 0.11193 | 2.5504 | 2.04 | 7.7185 | 0.15348 | 7.48 | 0 | 0.94608 | 0.062558 | 0.59855
2020-02-03 | 2.47 | 2.89 | 0.113 | 2.55 | 2.04 | 7.72 | 0.154 | 7.48 | 0 | 0.94706 | 0.062796 | 0.59722
2020-02-04 | 2.3 | 2.8782 | 0.11318 | 2.5268 | 2.04 | 7.6814 | 0.15414 | 7.4114 | 0 | 0.94804 | 0.063033 | 0.59588
2020-02-05 | 2.3 | 2.8664 | 0.11336 | 2.5036 | 2.04 | 7.6429 | 0.15429 | 7.3429 | 0 | 0.94903 | 0.063271 | 0.59455
2020-02-06 | 2.14 | 2.8546 | 0.11354 | 2.4804 | 2.04 | 7.6043 | 0.15443 | 7.2743 | 0 | 0.95001 | 0.063508 | 0.59322
2020-02-07 | 2.14 | 2.8429 | 0.11371 | 2.4571 | 2.04 | 7.5657 | 0.15457 | 7.2057 | 0 | 0.95099 | 0.063746 | 0.59189
2020-02-08 | 2.3 | 2.8311 | 0.11389 | 2.4339 | 1.88 | 7.5271 | 0.15471 | 7.1371 | 0 | 0.95198 | 0.063983 | 0.59056
2020-02-09 | 2.47 | 2.8193 | 0.11407 | 2.4107 | 1.88 | 7.4886 | 0.15486 | 7.0686 | 0 | 0.95296 | 0.064221 | 0.58923
2020-02-10 | 2.47 | 2.8075 | 0.11425 | 2.3875 | 1.88 | 7.45 | 0.155 | 7 | 0 | 0.95394 | 0.064459 | 0.5879
2020-02-11 | 2.47 | 2.7957 | 0.11443 | 2.3643 | 1.88 | 7.4114 | 0.15514 | 6.9314 | 0 | 0.95493 | 0.064696 | 0.58656
2020-02-12 | 2.3 | 2.7839 | 0.11461 | 2.3411 | 1.88 | 7.3729 | 0.15529 | 6.8629 | 0 | 0.95591 | 0.064934 | 0.58523
2020-02-13 | 2.3 | 2.7721 | 0.11479 | 2.3179 | 1.88 | 7.3343 | 0.15543 | 6.7943 | 0 | 0.9569 | 0.065171 | 0.5839
2020-02-14 | 2.3 | 2.7604 | 0.11496 | 2.2946 | 1.88 | 7.2957 | 0.15557 | 6.7257 | 0 | 0.95788 | 0.065409 | 0.58257
2020-02-15 | 2.97 | 2.7486 | 0.11514 | 2.2714 | 1.88 | 7.2571 | 0.15571 | 6.6571 | 0 | 0.95886 | 0.065646 | 0.58124
2020-02-16 | 2.97 | 2.7368 | 0.11532 | 2.2482 | 2.04 | 7.2186 | 0.15586 | 6.5886 | 0 | 0.95985 | 0.065884 | 0.57991
2020-02-17 | 2.63 | 2.725 | 0.1155 | 2.225 | 2.04 | 7.18 | 0.156 | 6.52 | 0 | 0.96083 | 0.066122 | 0.57857
2020-02-18 | 2.97 | 2.7132 | 0.11568 | 2.2018 | 2.04 | 7.1414 | 0.15614 | 6.4514 | 0 | 0.96181 | 0.066359 | 0.57724
2020-02-19 | 2.47 | 2.7014 | 0.11586 | 2.1786 | 2.04 | 7.1029 | 0.15629 | 6.3829 | 0 | 0.9628 | 0.066597 | 0.57591
2020-02-20 | 2.3 | 2.6896 | 0.11604 | 2.1554 | 2.04 | 7.0643 | 0.15643 | 6.3143 | 0 | 0.96378 | 0.066834 | 0.57458
2020-02-21 | 2.3 | 2.6779 | 0.11621 | 2.1321 | 2.04 | 7.0257 | 0.15657 | 6.2457 | 0 | 0.96476 | 0.067072 | 0.57325
2020-02-22 | 2.3 | 2.6661 | 0.11639 | 2.1089 | 2.04 | 6.9871 | 0.15671 | 6.1771 | 0 | 0.96575 | 0.067309 | 0.57192
2020-02-23 | 2.3 | 2.6543 | 0.11657 | 2.0857 | 2.04 | 6.9486 | 0.15686 | 6.1086 | 0 | 0.96673 | 0.067547 | 0.57059
2020-02-24 | 2.3 | 2.6425 | 0.11675 | 2.0625 | 2.04 | 6.91 | 0.157 | 6.04 | 0 | 0.96771 | 0.067785 | 0.56925
2020-02-25 | 2.3 | 2.6307 | 0.11693 | 2.0393 | 2.04 | 6.8714 | 0.15714 | 5.9714 | 0 | 0.9687 | 0.068022 | 0.56792
2020-02-26 | 2.47 | 2.6189 | 0.11711 | 2.0161 | 1.88 | 6.8329 | 0.15729 | 5.9029 | 0 | 0.96968 | 0.06826 | 0.56659
2020-02-27 | 2.47 | 2.6071 | 0.11729 | 1.9929 | 1.88 | 6.7943 | 0.15743 | 5.8343 | 0 | 0.97066 | 0.068497 | 0.56526
2020-02-28 | 2.47 | 2.5954 | 0.11746 | 1.9696 | 1.88 | 6.7557 | 0.15757 | 5.7657 | 0 | 0.97165 | 0.068735 | 0.56393
2020-02-29 | 2.47 | 2.5836 | 0.11764 | 1.9464 | 1.88 | 6.7171 | 0.15771 | 5.6971 | 0 | 0.97263 | 0.068972 | 0.5626
2020-03-01 | 2.47 | 2.5718 | 0.11782 | 1.9232 | 1.88 | 6.6786 | 0.15786 | 5.6286 | 0 | 0.97361 | 0.06921 | 0.56127
2020-03-02 | 2.47 | 2.56 | 0.118 | 1.9 | 1.88 | 6.64 | 0.158 | 5.56 | 0 | 0.9746 | 0.069448 | 0.55993
2020-03-03 | 2.47 | 2.5672 | 0.11744 | 1.9183 | 1.88 | 6.7017 | 0.15672 | 5.6133 | 0 | 0.97558 | 0.069685 | 0.5586
2020-03-04 | 2.47 | 2.5744 | 0.11689 | 1.9367 | 1.88 | 6.7633 | 0.15544 | 5.6667 | 0 | 0.97656 | 0.069923 | 0.55727
2020-03-05 | 2.47 | 2.5817 | 0.11633 | 1.955 | 1.88 | 6.825 | 0.15417 | 5.72 | 0 | 0.97755 | 0.07016 | 0.55594
2020-03-06 | 2.47 | 2.5889 | 0.11578 | 1.9733 | 1.88 | 6.8867 | 0.15289 | 5.7733 | 0 | 0.97853 | 0.070398 | 0.55461
2020-03-07 | 2.3 | 2.5961 | 0.11522 | 1.9917 | 1.88 | 6.9483 | 0.15161 | 5.8267 | 0 | 0.97951 | 0.070635 | 0.55328
2020-03-08 | 2.3 | 2.6033 | 0.11467 | 2.01 | 1.88 | 7.01 | 0.15033 | 5.88 | 0 | 0.9805 | 0.070873 | 0.55194
2020-03-09 | 2.47 | 2.6106 | 0.11411 | 2.0283 | 1.72 | 7.0717 | 0.14906 | 5.9333 | 0 | 0.98148 | 0.07111 | 0.55061
2020-03-10 | 2.47 | 2.6178 | 0.11356 | 2.0467 | 1.72 | 7.1333 | 0.14778 | 5.9867 | 0 | 0.98246 | 0.071348 | 0.54928
2020-03-11 | 2.47 | 2.625 | 0.113 | 2.065 | 1.72 | 7.195 | 0.1465 | 6.04 | 0 | 0.98345 | 0.071586 | 0.54795
2020-03-12 | 2.47 | 2.6322 | 0.11244 | 2.0833 | 1.72 | 7.2567 | 0.14522 | 6.0933 | 0 | 0.98443 | 0.071823 | 0.54662
2020-03-13 | 2.47 | 2.6394 | 0.11189 | 2.1017 | 1.72 | 7.3183 | 0.14394 | 6.1467 | 0 | 0.98541 | 0.072061 | 0.54529
2020-03-14 | 2.47 | 2.6467 | 0.11133 | 2.12 | 1.72 | 7.38 | 0.14267 | 6.2 | 0 | 0.9864 | 0.072298 | 0.54396
2020-03-15 | 2.47 | 2.6539 | 0.11078 | 2.1383 | 1.72 | 7.4417 | 0.14139 | 6.2533 | 0 | 0.98738 | 0.072536 | 0.54262
2020-03-16 | 2.47 | 2.6611 | 0.11022 | 2.1567 | 1.56 | 7.5033 | 0.14011 | 6.3067 | 0 | 0.98836 | 0.072773 | 0.54129
2020-03-17 | 2.47 | 2.6683 | 0.10967 | 2.175 | 1.56 | 7.565 | 0.13883 | 6.36 | 0 | 0.98935 | 0.073011 | 0.53996
2020-03-18 | 2.3 | 2.6756 | 0.10911 | 2.1933 | 1.56 | 7.6267 | 0.13756 | 6.4133 | 0 | 0.99033 | 0.073249 | 0.53863
2020-03-19 | 2.3 | 2.6828 | 0.10856 | 2.2117 | 1.56 | 7.6883 | 0.13628 | 6.4667 | 0 | 0.99131 | 0.073486 | 0.5373
2020-03-20 | 2.3 | 2.69 | 0.108 | 2.23 | 1.56 | 7.75 | 0.135 | 6.52 | 0 | 0.9923 | 0.073724 | 0.53597
2020-03-21 | 2.3 | 2.6972 | 0.10744 | 2.2483 | 1.56 | 7.8117 | 0.13372 | 6.5733 | 0 | 0.99328 | 0.073961 | 0.53464
2020-03-22 | 2.3 | 2.7044 | 0.10689 | 2.2667 | 1.56 | 7.8733 | 0.13244 | 6.6267 | 0 | 0.99427 | 0.074199 | 0.5333
2020-03-23 | 2.3 | 2.7117 | 0.10633 | 2.285 | 1.56 | 7.935 | 0.13117 | 6.68 | 0 | 0.99525 | 0.074436 | 0.53197
2020-03-24 | 2.3 | 2.7189 | 0.10578 | 2.3033 | 1.56 | 7.9967 | 0.12989 | 6.7333 | 0 | 0.99623 | 0.074674 | 0.53064
2020-03-25 | 2.3 | 2.7261 | 0.10522 | 2.3217 | 1.56 | 8.0583 | 0.12861 | 6.7867 | 0 | 0.99722 | 0.074912 | 0.52931
2020-03-26 | 2.47 | 2.7333 | 0.10467 | 2.34 | 1.56 | 8.12 | 0.12733 | 6.84 | 0 | 0.9982 | 0.075149 | 0.52798
2020-03-27 | 2.47 | 2.7406 | 0.10411 | 2.3583 | 1.72 | 8.1817 | 0.12606 | 6.8933 | 0 | 0.99918 | 0.075387 | 0.52665
2020-03-28 | 2.47 | 2.7478 | 0.10356 | 2.3767 | 1.72 | 8.2433 | 0.12478 | 6.9467 | 0 | 1.0002 | 0.075624 | 0.52531
2020-03-29 | 2.47 | 2.755 | 0.103 | 2.395 | 1.72 | 8.305 | 0.1235 | 7 | 0 | 1.0011 | 0.075862 | 0.52398
2020-03-30 | 2.47 | 2.7622 | 0.10244 | 2.4133 | 1.72 | 8.3667 | 0.12222 | 7.0533 | 0 | 1.0021 | 0.076099 | 0.52265
2020-03-31 | 2.47 | 2.7694 | 0.10189 | 2.4317 | 1.72 | 8.4283 | 0.12094 | 7.1067 | 0 | 1.0031 | 0.076337 | 0.52132
2020-04-01 | 2.47 | 2.7767 | 0.10133 | 2.45 | 1.56 | 8.49 | 0.11967 | 7.16 | 0 | 1.0041 | 0.076575 | 0.51999
2020-04-02 | 2.47 | 2.7839 | 0.10078 | 2.4683 | 1.56 | 8.5517 | 0.11839 | 7.2133 | 0 | 1.0051 | 0.076812 | 0.51866
2020-04-03 | 2.3 | 2.7911 | 0.10022 | 2.4867 | 1.56 | 8.6133 | 0.11711 | 7.2667 | 0 | 1.0061 | 0.07705 | 0.51733
2020-04-04 | 1.82 | 2.7983 | 0.099667 | 2.505 | 1.56 | 8.675 | 0.11583 | 7.32 | 0 | 1.007 | 0.077287 | 0.51599
2020-04-05 | 1.51 | 2.8056 | 0.099111 | 2.5233 | 1.56 | 8.7367 | 0.11456 | 7.3733 | 0 | 1.008 | 0.077525 | 0.51466
2020-04-06 | 1.51 | 2.8128 | 0.098556 | 2.5417 | 1.56 | 8.7983 | 0.11328 | 7.4267 | 0 | 1.009 | 0.077762 | 0.51333
2020-04-07 | 1.82 | 2.82 | 0.098 | 2.56 | 1.56 | 8.86 | 0.112 | 7.48 | 0 | 1.01 | 0.078 | 0.512
2020-04-08 | 1.82 | 2.7986 | 0.099586 | 2.5286 | 1.56 | 8.7331 | 0.11372 | 7.33 | 0 | 1.0097 | 0.076966 | 0.51597
2020-04-09 | 1.82 | 2.7772 | 0.10117 | 2.4972 | 1.46 | 8.6062 | 0.11545 | 7.18 | 0 | 1.0093 | 0.075931 | 0.51993
2020-04-10 | 1.51 | 2.7559 | 0.10276 | 2.4659 | 1.46 | 8.4793 | 0.11717 | 7.03 | 0 | 1.009 | 0.074897 | 0.5239
2020-04-11 | 1.67 | 2.7345 | 0.10434 | 2.4345 | 1.35 | 8.3524 | 0.1189 | 6.88 | 0 | 1.0086 | 0.073862 | 0.52786
2020-04-12 | 1.67 | 2.7131 | 0.10593 | 2.4031 | 1.35 | 8.2255 | 0.12062 | 6.73 | 0 | 1.0083 | 0.072828 | 0.53183
2020-04-13 | 1.67 | 2.6917 | 0.10752 | 2.3717 | 1.25 | 8.0986 | 0.12234 | 6.58 | 0 | 1.0079 | 0.071793 | 0.53579
2020-04-14 | 2.63 | 2.6703 | 0.1091 | 2.3403 | 1.25 | 7.9717 | 0.12407 | 6.43 | 0 | 1.0076 | 0.070759 | 0.53976
2020-04-15 | 4.61 | 2.649 | 0.11069 | 2.309 | 1.25 | 7.8448 | 0.12579 | 6.28 | 0 | 1.0072 | 0.069724 | 0.54372
2020-04-16 | 5.7 | 2.6276 | 0.11228 | 2.2776 | 1.25 | 7.7179 | 0.12752 | 6.13 | 0 | 1.0069 | 0.06869 | 0.54769
2020-04-17 | 6.85 | 2.6062 | 0.11386 | 2.2462 | 1.46 | 7.591 | 0.12924 | 5.98 | 0 | 1.0066 | 0.067655 | 0.55166
2020-04-18 | 7.37 | 2.5848 | 0.11545 | 2.2148 | 1.56 | 7.4641 | 0.13097 | 5.83 | 0 | 1.0062 | 0.066621 | 0.55562
2020-04-19 | 7.37 | 2.5634 | 0.11703 | 2.1834 | 1.56 | 7.3372 | 0.13269 | 5.68 | 0 | 1.0059 | 0.065586 | 0.55959
2020-04-20 | 7.37 | 2.5421 | 0.11862 | 2.1521 | 1.72 | 7.2103 | 0.13441 | 5.53 | 0 | 1.0055 | 0.064552 | 0.56355
2020-04-21 | 7.37 | 2.5207 | 0.12021 | 2.1207 | 1.72 | 7.0834 | 0.13614 | 5.38 | 0 | 1.0052 | 0.063517 | 0.56752
2020-04-22 | 7.37 | 2.4993 | 0.12179 | 2.0893 | 1.56 | 6.9566 | 0.13786 | 5.23 | 0 | 1.0048 | 0.062483 | 0.57148
2020-04-23 | 6.6 | 2.4779 | 0.12338 | 2.0579 | 1.56 | 6.8297 | 0.13959 | 5.08 | 0 | 1.0045 | 0.061448 | 0.57545
2020-04-24 | 6.15 | 2.4566 | 0.12497 | 2.0266 | 1.56 | 6.7028 | 0.14131 | 4.93 | 0 | 1.0041 | 0.060414 | 0.57941
2020-04-25 | 7.11 | 2.4352 | 0.12655 | 1.9952 | 1.35 | 6.5759 | 0.14303 | 4.78 | 0 | 1.0038 | 0.059379 | 0.58338
2020-04-26 | 6.85 | 2.4138 | 0.12814 | 1.9638 | 1.35 | 6.449 | 0.14476 | 4.63 | 0 | 1.0034 | 0.058345 | 0.58734
2020-04-27 | 6.85 | 2.3924 | 0.12972 | 1.9324 | 1.35 | 6.3221 | 0.14648 | 4.48 | 0 | 1.0031 | 0.05731 | 0.59131
2020-04-28 | 6.85 | 2.371 | 0.13131 | 1.901 | 1.35 | 6.1952 | 0.14821 | 4.33 | 0 | 1.0028 | 0.056276 | 0.59528
2020-04-29 | 6.85 | 2.3497 | 0.1329 | 1.8697 | 1.35 | 6.0683 | 0.14993 | 4.18 | 0 | 1.0024 | 0.055241 | 0.59924
2020-04-30 | 6.6 | 2.3283 | 0.13448 | 1.8383 | 1.35 | 5.9414 | 0.15166 | 4.03 | 0 | 1.0021 | 0.054207 | 0.60321
2020-05-01 | 6.6 | 2.3069 | 0.13607 | 1.8069 | 1.35 | 5.8145 | 0.15338 | 3.88 | 0 | 1.0017 | 0.053172 | 0.60717
2020-05-02 | 6.36 | 2.2855 | 0.13766 | 1.7755 | 1.35 | 5.6876 | 0.1551 | 3.73 | 0 | 1.0014 | 0.052138 | 0.61114
2020-05-03 | 6.15 | 2.2641 | 0.13924 | 1.7441 | 1.35 | 5.5607 | 0.15683 | 3.58 | 0 | 1.001 | 0.051103 | 0.6151
2020-05-04 | 5.93 | 2.2428 | 0.14083 | 1.7128 | 1.25 | 5.4338 | 0.15855 | 3.43 | 0 | 1.0007 | 0.050069 | 0.61907
2020-05-05 | 5.93 | 2.2214 | 0.14241 | 1.6814 | 1.14 | 5.3069 | 0.16028 | 3.28 | 0 | 1.0003 | 0.049034 | 0.62303
2020-05-06 | 5.93 | 2.2 | 0.144 | 1.65 | 1.04 | 5.18 | 0.162 | 3.13 | 0 | 1 | 0.048 | 0.627
2020-05-07 | 5.93 | 2.2048 | 0.1423 | 1.6604 | 1.04 | 5.1344 | 0.158 | 3.1081 | 0 | 0.99704 | 0.048593 | 0.62763
2020-05-08 | 5.93 | 2.2096 | 0.14059 | 1.6707 | 1.04 | 5.0889 | 0.154 | 3.0863 | 0 | 0.99407 | 0.049185 | 0.62826
2020-05-09 | 6.36 | 2.2144 | 0.13889 | 1.6811 | 1.04 | 5.0433 | 0.15 | 3.0644 | 0 | 0.99111 | 0.049778 | 0.62889
2020-05-10 | 6.36 | 2.2193 | 0.13719 | 1.6915 | 1.04 | 4.9978 | 0.146 | 3.0426 | 0 | 0.98815 | 0.05037 | 0.62952
2020-05-11 | 6.36 | 2.2241 | 0.13548 | 1.7019 | 1.04 | 4.9522 | 0.142 | 3.0207 | 0 | 0.98519 | 0.050963 | 0.63015
2020-05-12 | 6.36 | 2.2289 | 0.13378 | 1.7122 | 1.04 | 4.9067 | 0.138 | 2.9989 | 0 | 0.98222 | 0.051556 | 0.63078
2020-05-13 | 6.15 | 2.2337 | 0.13207 | 1.7226 | 1.04 | 4.8611 | 0.134 | 2.977 | 0 | 0.97926 | 0.052148 | 0.63141
2020-05-14 | 5.93 | 2.2385 | 0.13037 | 1.733 | 1.04 | 4.8156 | 0.13 | 2.9552 | 0 | 0.9763 | 0.052741 | 0.63204
2020-05-15 | 5.7 | 2.2433 | 0.12867 | 1.7433 | 1.04 | 4.77 | 0.126 | 2.9333 | 0 | 0.97333 | 0.053333 | 0.63267
2020-05-16 | 5.48 | 2.2481 | 0.12696 | 1.7537 | 1.04 | 4.7244 | 0.122 | 2.9115 | 0 | 0.97037 | 0.053926 | 0.6333
2020-05-17 | 5.7 | 2.253 | 0.12526 | 1.7641 | 1.04 | 4.6789 | 0.118 | 2.8896 | 0 | 0.96741 | 0.054519 | 0.63393
2020-05-18 | 5.7 | 2.2578 | 0.12356 | 1.7744 | 1.04 | 4.6333 | 0.114 | 2.8678 | 0 | 0.96444 | 0.055111 | 0.63456
2020-05-19 | 5.48 | 2.2626 | 0.12185 | 1.7848 | 1.04 | 4.5878 | 0.11 | 2.8459 | 0 | 0.96148 | 0.055704 | 0.63519
2020-05-20 | 5.48 | 2.2674 | 0.12015 | 1.7952 | 1.04 | 4.5422 | 0.106 | 2.8241 | 0 | 0.95852 | 0.056296 | 0.63581
2020-05-21 | 5.48 | 2.2722 | 0.11844 | 1.8056 | 1.04 | 4.4967 | 0.102 | 2.8022 | 0 | 0.95556 | 0.056889 | 0.63644
2020-05-22 | 5.48 | 2.277 | 0.11674 | 1.8159 | 1.04 | 4.4511 | 0.098 | 2.7804 | 0 | 0.95259 | 0.057481 | 0.63707
2020-05-23 | 5.7 | 2.2819 | 0.11504 | 1.8263 | 1.14 | 4.4056 | 0.094 | 2.7585 | 0 | 0.94963 | 0.058074 | 0.6377
2020-05-24 | 5.93 | 2.2867 | 0.11333 | 1.8367 | 1.25 | 4.36 | 0.09 | 2.7367 | 0 | 0.94667 | 0.058667 | 0.63833
2020-05-25 | 5.93 | 2.2915 | 0.11163 | 1.847 | 1.14 | 4.3144 | 0.086 | 2.7148 | 0 | 0.9437 | 0.059259 | 0.63896
2020-05-26 | 5.93 | 2.2963 | 0.10993 | 1.8574 | 1.14 | 4.2689 | 0.082 | 2.693 | 0 | 0.94074 | 0.059852 | 0.63959
2020-05-27 | 5.26 | 2.3011 | 0.10822 | 1.8678 | 1.14 | 4.2233 | 0.078 | 2.6711 | 0 | 0.93778 | 0.060444 | 0.64022
2020-05-28 | 5.03 | 2.3059 | 0.10652 | 1.8781 | 1.14 | 4.1778 | 0.074 | 2.6493 | 0 | 0.93481 | 0.061037 | 0.64085
2020-05-29 | 5.03 | 2.3107 | 0.10481 | 1.8885 | 1.14 | 4.1322 | 0.07 | 2.6274 | 0 | 0.93185 | 0.06163 | 0.64148
2020-05-30 | 5.03 | 2.3156 | 0.10311 | 1.8989 | 1.04 | 4.0867 | 0.066 | 2.6056 | 0 | 0.92889 | 0.062222 | 0.64211
2020-05-31 | 5.03 | 2.3204 | 0.10141 | 1.9093 | 0.94 | 4.0411 | 0.062 | 2.5837 | 0 | 0.92593 | 0.062815 | 0.64274
2020-06-01 | 6.36 | 2.3252 | 0.099704 | 1.9196 | 1.35 | 3.9956 | 0.058 | 2.5619 | 0 | 0.92296 | 0.063407 | 0.64337
2020-06-02 | 6.85 | 2.33 | 0.098 | 1.93 | 1.56 | 3.95 | 0.054 | 2.54 | 0 | 0.92 | 0.064 | 0.644
2020-06-03 | 6.6 | 2.3074 | 0.10017 | 1.9018 | 2.51 | 3.8983 | 0.053714 | 2.5163 | 0 | 0.91448 | 0.062897 | 0.64252
2020-06-04 | 5.93 | 2.2849 | 0.10234 | 1.8737 | 2.67 | 3.8466 | 0.053429 | 2.4926 | 0 | 0.90897 | 0.061793 | 0.64103
2020-06-05 | 5.48 | 2.2623 | 0.10451 | 1.8455 | 2.67 | 3.7949 | 0.053143 | 2.4689 | 0 | 0.90345 | 0.06069 | 0.63955
2020-06-06 | 5.26 | 2.2397 | 0.10669 | 1.8173 | 2.51 | 3.7431 | 0.052857 | 2.4451 | 0 | 0.89793 | 0.059586 | 0.63807
2020-06-07 | 5.03 | 2.2171 | 0.10886 | 1.7891 | 2.36 | 3.6914 | 0.052571 | 2.4214 | 0 | 0.89241 | 0.058483 | 0.63659
2020-06-08 | 4.61 | 2.1946 | 0.11103 | 1.761 | 2.2 | 3.6397 | 0.052286 | 2.3977 | 2.86 | 0.8869 | 0.057379 | 0.6351
2020-06-09 | 4.41 | 2.172 | 0.1132 | 1.7328 | 2.04 | 3.588 | 0.052 | 2.374 | 0 | 0.88138 | 0.056276 | 0.63362
2020-06-10 | 3.66 | 2.1494 | 0.11537 | 1.7046 | 1.72 | 3.5363 | 0.051714 | 2.3503 | 0 | 0.87586 | 0.055172 | 0.63214
2020-06-11 | 2.8 | 2.1269 | 0.11754 | 1.6765 | 1.56 | 3.4846 | 0.051429 | 2.3266 | 0 | 0.87034 | 0.054069 | 0.63066
2020-06-12 | 2.14 | 2.1043 | 0.11971 | 1.6483 | 1.56 | 3.4329 | 0.051143 | 2.3029 | 5.82 | 0.86483 | 0.052966 | 0.62917
2020-06-13 | 1.67 | 2.0817 | 0.12189 | 1.6201 | 1.56 | 3.3811 | 0.050857 | 2.2791 | 11.8 | 0.85931 | 0.051862 | 0.62769
2020-06-14 | 1.67 | 2.0591 | 0.12406 | 1.5919 | 1.46 | 3.3294 | 0.050571 | 2.2554 | 12 | 0.85379 | 0.050759 | 0.62621
2020-06-15 | 1.67 | 2.0366 | 0.12623 | 1.5638 | 1.46 | 3.2777 | 0.050286 | 2.2317 | 11.4 | 0.84828 | 0.049655 | 0.62472
2020-06-16 | 1.09 | 2.014 | 0.1284 | 1.5356 | 1.35 | 3.226 | 0.05 | 2.208 | 10.7 | 0.84276 | 0.048552 | 0.62324
2020-06-17 | 1.09 | 1.9914 | 0.13057 | 1.5074 | 1.35 | 3.1743 | 0.049714 | 2.1843 | 11.9 | 0.83724 | 0.047448 | 0.62176
2020-06-18 | 1.09 | 1.9689 | 0.13274 | 1.4793 | 1.35 | 3.1226 | 0.049429 | 2.1606 | 11.7 | 0.83172 | 0.046345 | 0.62028
2020-06-19 | 1.09 | 1.9463 | 0.13491 | 1.4511 | 1.25 | 3.0709 | 0.049143 | 2.1369 | 11.4 | 0.82621 | 0.045241 | 0.61879
2020-06-20 | 0.96 | 1.9237 | 0.13709 | 1.4229 | 1.25 | 3.0191 | 0.048857 | 2.1131 | 10.5 | 0.82069 | 0.044138 | 0.61731
2020-06-21 | 0.96 | 1.9011 | 0.13926 | 1.3947 | 1.25 | 2.9674 | 0.048571 | 2.0894 | 12 | 0.81517 | 0.043034 | 0.61583
2020-06-22 | 0.71 | 1.8786 | 0.14143 | 1.3666 | 1.14 | 2.9157 | 0.048286 | 2.0657 | 9.14 | 0.80966 | 0.041931 | 0.61434
2020-06-23 | 0.83 | 1.856 | 0.1436 | 1.3384 | 1.14 | 2.864 | 0.048 | 2.042 | 0 | 0.80414 | 0.040828 | 0.61286
2020-06-24 | 0.71 | 1.8334 | 0.14577 | 1.3102 | 1.14 | 2.8123 | 0.047714 | 2.0183 | 0 | 0.79862 | 0.039724 | 0.61138
2020-06-25 | 0.71 | 1.8109 | 0.14794 | 1.2821 | 1.14 | 2.7606 | 0.047429 | 1.9946 | 0 | 0.7931 | 0.038621 | 0.6099
2020-06-26 | 0.83 | 1.7883 | 0.15011 | 1.2539 | 1.04 | 2.7089 | 0.047143 | 1.9709 | 0 | 0.78759 | 0.037517 | 0.60841
2020-06-27 | 0.77 | 1.7657 | 0.15229 | 1.2257 | 1.09 | 2.6571 | 0.046857 | 1.9471 | 12 | 0.78207 | 0.036414 | 0.60693
2020-06-28 | 0.71 | 1.7431 | 0.15446 | 1.1975 | 1.14 | 2.6054 | 0.046571 | 1.9234 | 10.5 | 0.77655 | 0.03531 | 0.60545
2020-06-29 | 0.71 | 1.7206 | 0.15663 | 1.1694 | 1.04 | 2.5537 | 0.046286 | 1.8997 | 11.4 | 0.77103 | 0.034207 | 0.60397
2020-06-30 | 0.71 | 1.698 | 0.1588 | 1.1412 | 1.14 | 2.502 | 0.046 | 1.876 | 11.8 | 0.76552 | 0.033103 | 0.60248
2020-07-01 | 0.71 | 1.6754 | 0.16097 | 1.113 | 1.25 | 2.4503 | 0.045714 | 1.8523 | 11.1 | 0.76 | 0.032 | 0.601
2020-07-02 | 0.83 | 1.6529 | 0.16314 | 1.0849 | 1.35 | 2.3986 | 0.045429 | 1.8286 | 11 | 0.76147 | 0.031912 | 0.599
2020-07-03 | 1.82 | 1.6303 | 0.16531 | 1.0567 | 1.72 | 2.3469 | 0.045143 | 1.8049 | 11.1 | 0.76294 | 0.031824 | 0.597
2020-07-04 | 4.61 | 1.6077 | 0.16749 | 1.0285 | 2.2 | 2.2951 | 0.044857 | 1.7811 | 11.6 | 0.76441 | 0.031735 | 0.595
2020-07-05 | 13.2 | 1.5851 | 0.16966 | 1.0003 | 2.67 | 2.2434 | 0.044571 | 1.7574 | 11.5 | 0.76588 | 0.031647 | 0.593
2020-07-06 | 13.2 | 1.5626 | 0.17183 | 0.97217 | 2.67 | 2.1917 | 0.044286 | 1.7337 | 11.1 | 0.76735 | 0.031559 | 0.591
2020-07-07 | 12.5 | 1.54 | 0.174 | 0.944 | 2.67 | 2.14 | 0.044 | 1.71 | 11.3 | 0.76882 | 0.031471 | 0.589
2020-07-08 | 11.2 | 1.6486 | 0.1735 | 1.0642 | 2.36 | 2.1746 | 0.043786 | 1.7546 | 11.2 | 0.77029 | 0.031382 | 0.587
2020-07-09 | 6.85 | 1.7571 | 0.173 | 1.1844 | 2.36 | 2.2093 | 0.043571 | 1.7993 | 11 | 0.77176 | 0.031294 | 0.585
2020-07-10 | 7.11 | 1.8657 | 0.1725 | 1.3046 | 2.36 | 2.2439 | 0.043357 | 1.8439 | 11 | 0.77324 | 0.031206 | 0.583
2020-07-11 | 8.85 | 1.9743 | 0.172 | 1.4249 | 2.67 | 2.2786 | 0.043143 | 1.8886 | 11 | 0.77471 | 0.031118 | 0.581
2020-07-12 | 8.85 | 2.0829 | 0.1715 | 1.5451 | 2.67 | 2.3132 | 0.042929 | 1.9332 | 11 | 0.77618 | 0.031029 | 0.579
2020-07-13 | 9.3 | 2.1914 | 0.171 | 1.6653 | 2.67 | 2.3479 | 0.042714 | 1.9779 | 11 | 0.77765 | 0.030941 | 0.577
2020-07-14 | 9.3 | 2.3 | 0.1705 | 1.7855 | 2.67 | 2.3825 | 0.0425 | 2.0225 | 11.3 | 0.77912 | 0.030853 | 0.575
2020-07-15 | 8.5 | 2.4086 | 0.17 | 1.9057 | 2.67 | 2.4171 | 0.042286 | 2.0671 | 10.3 | 0.78059 | 0.030765 | 0.573
2020-07-16 | 7.96 | 2.5171 | 0.1695 | 2.0259 | 2.51 | 2.4518 | 0.042071 | 2.1118 | 10.5 | 0.78206 | 0.030676 | 0.571
2020-07-17 | 7.37 | 2.6257 | 0.169 | 2.1461 | 2.36 | 2.4864 | 0.041857 | 2.1564 | 11 | 0.78353 | 0.030588 | 0.569
2020-07-18 | 6.6 | 2.7343 | 0.1685 | 2.2664 | 2.36 | 2.5211 | 0.041643 | 2.2011 | 10.6 | 0.785 | 0.0305 | 0.567
2020-07-19 | 7.96 | 2.8429 | 0.168 | 2.3866 | 2.36 | 2.5557 | 0.041429 | 2.2457 | 10.5 | 0.78647 | 0.030412 | 0.565
2020-07-20 | 35.7 | 2.9514 | 0.1675 | 2.5068 | 2.2 | 2.5904 | 0.041214 | 2.2904 | 10.5 | 0.78794 | 0.030324 | 0.563
2020-07-21 | 35.7 | 3.06 | 0.167 | 2.627 | 2.04 | 2.625 | 0.041 | 2.335 | 10.8 | 0.78941 | 0.030235 | 0.561
2020-07-22 | 31.1 | 3.1686 | 0.1665 | 2.7472 | 1.88 | 2.6596 | 0.040786 | 2.3796 | 10.8 | 0.79088 | 0.030147 | 0.559
2020-07-23 | 27.8 | 3.2771 | 0.166 | 2.8674 | 1.72 | 2.6943 | 0.040571 | 2.4243 | 10.7 | 0.79235 | 0.030059 | 0.557
2020-07-24 | 23.8 | 3.3857 | 0.1655 | 2.9876 | 1.72 | 2.7289 | 0.040357 | 2.4689 | 11.2 | 0.79382 | 0.029971 | 0.555
2020-07-25 | 21.1 | 3.4943 | 0.165 | 3.1079 | 1.56 | 2.7636 | 0.040143 | 2.5136 | 10.7 | 0.79529 | 0.029882 | 0.553
2020-07-26 | 17.8 | 3.6029 | 0.1645 | 3.2281 | 1.46 | 2.7982 | 0.039929 | 2.5582 | 10.5 | 0.79676 | 0.029794 | 0.551
2020-07-27 | 15.5 | 3.7114 | 0.164 | 3.3483 | 1.46 | 2.8329 | 0.039714 | 2.6029 | 11 | 0.79824 | 0.029706 | 0.549
2020-07-28 | 14.8 | 3.82 | 0.1635 | 3.4685 | 1.46 | 2.8675 | 0.0395 | 2.6475 | 10.8 | 0.79971 | 0.029618 | 0.547
2020-07-29 | 14.8 | 3.9286 | 0.163 | 3.5887 | 1.46 | 2.9021 | 0.039286 | 2.6921 | 11.2 | 0.80118 | 0.029529 | 0.545
2020-07-30 | 17.8 | 4.0371 | 0.1625 | 3.7089 | 1.46 | 2.9368 | 0.039071 | 2.7368 | 11 | 0.80265 | 0.029441 | 0.543
2020-07-31 | 16.3 | 4.1457 | 0.162 | 3.8291 | 1.46 | 2.9714 | 0.038857 | 2.7814 | 10.9 | 0.80412 | 0.029353 | 0.541
2020-08-01 | 14.8 | 4.2543 | 0.1615 | 3.9494 | 1.56 | 3.0061 | 0.038643 | 2.8261 | 10.7 | 0.80559 | 0.029265 | 0.539
2020-08-02 | 14.1 | 4.3629 | 0.161 | 4.0696 | 1.56 | 3.0407 | 0.038429 | 2.8707 | 10.6 | 0.80706 | 0.029176 | 0.537
2020-08-03 | 15.5 | 4.4714 | 0.1605 | 4.1898 | 1.56 | 3.0754 | 0.038214 | 2.9154 | 10.8 | 0.80853 | 0.029088 | 0.535
2020-08-04 | 14.8 | 4.58 | 0.16 | 4.31 | 1.72 | 3.11 | 0.038 | 2.96 | 10.7 | 0.81 | 0.029 | 0.533
2020-08-05 | 14.8 | 4.4954 | 0.16371 | 4.184 | 1.72 | 3.1357 | 0.039 | 2.9821 | 10.9 | 0.8131 | 0.029379 | 0.53641
2020-08-06 | 11.9 | 4.4107 | 0.16743 | 4.058 | 1.72 | 3.1614 | 0.04 | 3.0043 | 10.8 | 0.81621 | 0.029759 | 0.53983
2020-08-07 | 11.9 | 4.3261 | 0.17114 | 3.932 | 1.72 | 3.1871 | 0.041 | 3.0264 | 10.8 | 0.81931 | 0.030138 | 0.54324
2020-08-08 | 11 | 4.2414 | 0.17486 | 3.806 | 1.88 | 3.2129 | 0.042 | 3.0486 | 10.9 | 0.82241 | 0.030517 | 0.54666
2020-08-09 | 11 | 4.1568 | 0.17857 | 3.68 | 1.88 | 3.2386 | 0.043 | 3.0707 | 10.7 | 0.82552 | 0.030897 | 0.55007
2020-08-10 | 10.7 | 4.0721 | 0.18229 | 3.554 | 1.88 | 3.2643 | 0.044 | 3.0929 | 10.7 | 0.82862 | 0.031276 | 0.55348
2020-08-11 | 10.3 | 3.9875 | 0.186 | 3.428 | 1.72 | 3.29 | 0.045 | 3.115 | 10.7 | 0.83172 | 0.031655 | 0.5569
2020-08-12 | 10.3 | 3.9029 | 0.18971 | 3.302 | 1.72 | 3.3157 | 0.046 | 3.1371 | 10.9 | 0.83483 | 0.032034 | 0.56031
2020-08-13 | 10.3 | 3.8182 | 0.19343 | 3.176 | 1.56 | 3.3414 | 0.047 | 3.1593 | 10.6 | 0.83793 | 0.032414 | 0.56372
2020-08-14 | 28.9 | 3.7336 | 0.19714 | 3.05 | 2.04 | 3.3671 | 0.048 | 3.1814 | 0 | 0.84103 | 0.032793 | 0.56714
2020-08-15 | 26.85 | 3.6489 | 0.20086 | 2.924 | 2.595 | 3.3929 | 0.049 | 3.2036 | 11.1 | 0.84414 | 0.033172 | 0.57055
2020-08-16 | 24.8 | 3.5643 | 0.20457 | 2.798 | 3.15 | 3.4186 | 0.05 | 3.2257 | 11 | 0.84724 | 0.033552 | 0.57397
2020-08-17 | 22 | 3.4796 | 0.20829 | 2.672 | 3.54 | 3.4443 | 0.051 | 3.2479 | 11 | 0.85034 | 0.033931 | 0.57738
2020-08-18 | 19.4 | 3.395 | 0.212 | 2.546 | 6.22 | 3.47 | 0.052 | 3.27 | 10.8 | 0.85345 | 0.03431 | 0.58079
2020-08-19 | 20.2 | 3.3104 | 0.21571 | 2.42 | 9.27 | 3.4957 | 0.053 | 3.2921 | 10.4 | 0.85655 | 0.03469 | 0.58421
2020-08-20 | 20.2 | 3.2257 | 0.21943 | 2.294 | 9.27 | 3.5214 | 0.054 | 3.3143 | 11.2 | 0.85966 | 0.035069 | 0.58762
2020-08-21 | 28.9 | 3.1411 | 0.22314 | 2.168 | 8.44 | 3.5471 | 0.055 | 3.3364 | 10.6 | 0.86276 | 0.035448 | 0.59103
2020-08-22 | 32.2 | 3.0564 | 0.22686 | 2.042 | 7.61 | 3.5729 | 0.056 | 3.3586 | 10.4 | 0.86586 | 0.035828 | 0.59445
2020-08-23 | 28.9 | 2.9718 | 0.23057 | 1.916 | 9.27 | 3.5986 | 0.057 | 3.3807 | 11.1 | 0.86897 | 0.036207 | 0.59786
2020-08-24 | 27.8 | 2.8871 | 0.23429 | 1.79 | 10.1 | 3.6243 | 0.058 | 3.4029 | 10.6 | 0.87207 | 0.036586 | 0.60128
2020-08-25 | 28.9 | 2.8025 | 0.238 | 1.664 | 9.82 | 3.65 | 0.059 | 3.425 | 11.4 | 0.87517 | 0.036966 | 0.60469
2020-08-26 | 38.1 | 2.7179 | 0.24171 | 1.538 | 9.55 | 3.6757 | 0.06 | 3.4471 | 10.6 | 0.87828 | 0.037345 | 0.6081
2020-08-27 | 38.1 | 2.6332 | 0.24543 | 1.412 | 9.55 | 3.7014 | 0.061 | 3.4693 | 11.2 | 0.88138 | 0.037724 | 0.61152
2020-08-28 | 36.9 | 2.5486 | 0.24914 | 1.286 | 9.27 | 3.7271 | 0.062 | 3.4914 | 11 | 0.88448 | 0.038103 | 0.61493
2020-08-29 | 32.2 | 2.4639 | 0.25286 | 1.16 | 9.55 | 3.7529 | 0.063 | 3.5136 | 11.1 | 0.88759 | 0.038483 | 0.61834
2020-08-30 | 30 | 2.3793 | 0.25657 | 1.034 | 9.27 | 3.7786 | 0.064 | 3.5357 | 11 | 0.89069 | 0.038862 | 0.62176
2020-08-31 | 28.9 | 2.2946 | 0.26029 | 0.908 | 8.44 | 3.8043 | 0.065 | 3.5579 | 10.9 | 0.89379 | 0.039241 | 0.62517
2020-09-01 | 26.8 | 2.21 | 0.264 | 0.782 | 8.16 | 3.83 | 0.066 | 3.58 | 9.94 | 0.8969 | 0.039621 | 0.62859
2020-09-02 | 24.8 | 2.2246 | 0.25967 | 0.81964 | 8.44 | 3.8315 | 0.065333 | 3.5628 | 11.4 | 0.9 | 0.04 | 0.632
2020-09-03 | 26.8 | 2.2392 | 0.25533 | 0.85728 | 8.44 | 3.8331 | 0.064667 | 3.5456 | 11 | 0.90095 | 0.040238 | 0.63374
2020-09-04 | 31.1 | 2.2538 | 0.251 | 0.89492 | 8.16 | 3.8346 | 0.064 | 3.5285 | 10.7 | 0.9019 | 0.040476 | 0.63548
2020-09-05 | 33.3 | 2.2685 | 0.24667 | 0.93256 | 8.16 | 3.8362 | 0.063333 | 3.5113 | 10.8 | 0.90286 | 0.040714 | 0.63721
2020-09-06 | 26.8 | 2.2831 | 0.24233 | 0.97021 | 7.61 | 3.8377 | 0.062667 | 3.4941 | 11.3 | 0.90381 | 0.040952 | 0.63895
2020-09-07 | 25.8 | 2.2977 | 0.238 | 1.0078 | 7.33 | 3.8392 | 0.062 | 3.4769 | 10.8 | 0.90476 | 0.04119 | 0.64069
2020-09-08 | 23.8 | 2.3123 | 0.23367 | 1.0455 | 6.89 | 3.8408 | 0.061333 | 3.4597 | 11 | 0.90571 | 0.041429 | 0.64243
2020-09-09 | 25.8 | 2.3269 | 0.22933 | 1.0831 | 6.89 | 3.8423 | 0.060667 | 3.4426 | 11 | 0.90667 | 0.041667 | 0.64417
2020-09-10 | 34.5 | 2.3415 | 0.225 | 1.1208 | 6.44 | 3.8438 | 0.06 | 3.4254 | 11.2 | 0.90762 | 0.041905 | 0.6459
2020-09-11 | 34.5 | 2.3562 | 0.22067 | 1.1584 | 6.44 | 3.8454 | 0.059333 | 3.4082 | 10.9 | 0.90857 | 0.042143 | 0.64764
2020-09-12 | 38.1 | 2.3708 | 0.21633 | 1.1961 | 6.22 | 3.8469 | 0.058667 | 3.391 | 11.1 | 0.90952 | 0.042381 | 0.64938
2020-09-13 | 38.1 | 2.3854 | 0.212 | 1.2337 | 6.22 | 3.8485 | 0.058 | 3.3738 | 11 | 0.91048 | 0.042619 | 0.65112
2020-09-14 | 32.2 | 2.4 | 0.20767 | 1.2713 | 6.22 | 3.85 | 0.057333 | 3.3567 | 11 | 0.91143 | 0.042857 | 0.65286
2020-09-15 | 32.2 | 2.4146 | 0.20333 | 1.309 | 6.22 | 3.8515 | 0.056667 | 3.3395 | 10.8 | 0.91238 | 0.043095 | 0.6546
2020-09-16 | 34.5 | 2.4292 | 0.199 | 1.3466 | 6.22 | 3.8531 | 0.056 | 3.3223 | 10.9 | 0.91333 | 0.043333 | 0.65633
2020-09-17 | 35.7 | 2.4438 | 0.19467 | 1.3843 | 6.22 | 3.8546 | 0.055333 | 3.3051 | 10.2 | 0.91429 | 0.043571 | 0.65807
2020-09-18 | 39.4 | 2.4585 | 0.19033 | 1.4219 | 6.66 | 3.8562 | 0.054667 | 3.2879 | 11.4 | 0.91524 | 0.04381 | 0.65981
2020-09-19 | 35.7 | 2.4731 | 0.186 | 1.4595 | 6.66 | 3.8577 | 0.054 | 3.2708 | 10.7 | 0.91619 | 0.044048 | 0.66155
2020-09-20 | 34.5 | 2.4877 | 0.18167 | 1.4972 | 6.89 | 3.8592 | 0.053333 | 3.2536 | 10.9 | 0.91714 | 0.044286 | 0.66329
2020-09-21 | 34.5 | 2.5023 | 0.17733 | 1.5348 | 7.61 | 3.8608 | 0.052667 | 3.2364 | 10.9 | 0.9181 | 0.044524 | 0.66502
2020-09-22 | 34.5 | 2.5169 | 0.173 | 1.5725 | 7.33 | 3.8623 | 0.052 | 3.2192 | 4.63 | 0.91905 | 0.044762 | 0.66676
2020-09-23 | 32.2 | 2.5315 | 0.16867 | 1.6101 | 7.11 | 3.8638 | 0.051333 | 3.2021 | 0 | 0.92 | 0.045 | 0.6685
2020-09-24 | 28.9 | 2.5462 | 0.16433 | 1.6477 | 6.66 | 3.8654 | 0.050667 | 3.1849 | 0 | 0.92095 | 0.045238 | 0.67024
2020-09-25 | 27.8 | 2.5608 | 0.16 | 1.6854 | 6.44 | 3.8669 | 0.05 | 3.1677 | 0 | 0.9219 | 0.045476 | 0.67198
2020-09-26 | 27.8 | 2.5754 | 0.15567 | 1.723 | 6.44 | 3.8685 | 0.049333 | 3.1505 | 0 | 0.92286 | 0.045714 | 0.67371
2020-09-27 | 26.8 | 2.59 | 0.15133 | 1.7607 | 6.22 | 3.87 | 0.048667 | 3.1333 | 0 | 0.92381 | 0.045952 | 0.67545
2020-09-28 | 23.8 | 2.6046 | 0.147 | 1.7983 | 6.22 | 3.8715 | 0.048 | 3.1162 | 0 | 0.92476 | 0.04619 | 0.67719
2020-09-29 | 21.1 | 2.6192 | 0.14267 | 1.8359 | 6.22 | 3.8731 | 0.047333 | 3.099 | 0 | 0.92571 | 0.046429 | 0.67893
2020-09-30 | 22.9 | 2.6338 | 0.13833 | 1.8736 | 6.22 | 3.8746 | 0.046667 | 3.0818 | 0 | 0.92667 | 0.046667 | 0.68067
2020-10-01 | 22 | 2.6485 | 0.134 | 1.9112 | 6.22 | 3.8762 | 0.046 | 3.0646 | 0 | 0.92762 | 0.046905 | 0.6824
2020-10-02 | 22.9 | 2.6631 | 0.12967 | 1.9489 | 6.22 | 3.8777 | 0.045333 | 3.0474 | 0 | 0.92857 | 0.047143 | 0.68414
2020-10-03 | 20.2 | 2.6777 | 0.12533 | 1.9865 | 6.22 | 3.8792 | 0.044667 | 3.0303 | 0 | 0.92952 | 0.047381 | 0.68588
2020-10-04 | 17.8 | 2.6923 | 0.121 | 2.0242 | 6.22 | 3.8808 | 0.044 | 3.0131 | 0 | 0.93048 | 0.047619 | 0.68762
2020-10-05 | 15.5 | 2.7069 | 0.11667 | 2.0618 | 6.22 | 3.8823 | 0.043333 | 2.9959 | 0 | 0.93143 | 0.047857 | 0.68936
2020-10-06 | 14.8 | 2.7215 | 0.11233 | 2.0994 | 6.22 | 3.8838 | 0.042667 | 2.9787 | 0 | 0.93238 | 0.048095 | 0.6911
2020-10-07 | 15.5 | 2.7362 | 0.108 | 2.1371 | 6 | 3.8854 | 0.042 | 2.9615 | 0 | 0.93333 | 0.048333 | 0.69283
2020-10-08 | 14.1 | 2.7508 | 0.10367 | 2.1747 | 6 | 3.8869 | 0.041333 | 2.9444 | 0 | 0.93429 | 0.048571 | 0.69457
2020-10-09 | 14.1 | 2.7654 | 0.099333 | 2.2124 | 6 | 3.8885 | 0.040667 | 2.9272 | 0 | 0.93524 | 0.04881 | 0.69631
2020-10-10 | 14.1 | 2.78 | 0.095 | 2.25 | 6 | 3.89 | 0.04 | 2.91 | 0 | 0.93619 | 0.049048 | 0.69805
2020-10-11 | 14.1 | 2.802 | 0.10057 | 2.249 | 6 | 3.9247 | 0.0438 | 2.8833 | 0 | 0.93714 | 0.049286 | 0.69979
2020-10-12 | 14.1 | 2.824 | 0.10613 | 2.248 | 5.78 | 3.9593 | 0.0476 | 2.8567 | 0 | 0.9381 | 0.049524 | 0.70152
2020-10-13 | 13.4 | 2.846 | 0.1117 | 2.247 | 5.55 | 3.994 | 0.0514 | 2.83 | 0 | 0.93905 | 0.049762 | 0.70326
2020-10-14 | 13.4 | 2.868 | 0.11727 | 2.246 | 5.33 | 4.0287 | 0.0552 | 2.8033 | 0 | 0.94 | 0.05 | 0.705
2020-10-15 | 14.1 | 2.89 | 0.12283 | 2.245 | 5.33 | 4.0633 | 0.059 | 2.7767 | 0 | 0.94308 | 0.049346 | 0.70835
2020-10-16 | 14.8 | 2.912 | 0.1284 | 2.244 | 5.33 | 4.098 | 0.0628 | 2.75 | 0 | 0.94615 | 0.048692 | 0.71169
2020-10-17 | 15.5 | 2.934 | 0.13397 | 2.243 | 5.33 | 4.1327 | 0.0666 | 2.7233 | 0 | 0.94923 | 0.048038 | 0.71504
2020-10-18 | 15.5 | 2.956 | 0.13953 | 2.242 | 5.22 | 4.1673 | 0.0704 | 2.6967 | 0 | 0.95231 | 0.047385 | 0.71838
2020-10-19 | 15.5 | 2.978 | 0.1451 | 2.241 | 5.11 | 4.202 | 0.0742 | 2.67 | 0 | 0.95538 | 0.046731 | 0.72173
2020-10-20 | 15.5 | 3 | 0.15067 | 2.24 | 5.11 | 4.2367 | 0.078 | 2.6433 | 0 | 0.95846 | 0.046077 | 0.72508
2020-10-21 | 15.5 | 3.022 | 0.15623 | 2.239 | 5.11 | 4.2713 | 0.0818 | 2.6167 | 0 | 0.96154 | 0.045423 | 0.72842
2020-10-22 | 14.8 | 3.044 | 0.1618 | 2.238 | 5.55 | 4.306 | 0.0856 | 2.59 | 0 | 0.96462 | 0.044769 | 0.73177
2020-10-23 | 14.8 | 3.066 | 0.16737 | 2.237 | 5.33 | 4.3407 | 0.0894 | 2.5633 | 0 | 0.96769 | 0.044115 | 0.73512
2020-10-24 | 14.8 | 3.088 | 0.17293 | 2.236 | 5.12 | 4.3753 | 0.0932 | 2.5367 | 0 | 0.97077 | 0.043462 | 0.73846
2020-10-25 | 14.8 | 3.11 | 0.1785 | 2.235 | 4.91 | 4.41 | 0.097 | 2.51 | 0 | 0.97385 | 0.042808 | 0.74181
2020-10-26 | 14.1 | 3.132 | 0.18407 | 2.234 | 4.91 | 4.4447 | 0.1008 | 2.4833 | 0 | 0.97692 | 0.042154 | 0.74515
2020-10-27 | 14.1 | 3.154 | 0.18963 | 2.233 | 4.91 | 4.4793 | 0.1046 | 2.4567 | 0 | 0.98 | 0.0415 | 0.7485
2020-10-28 | 13.4 | 3.176 | 0.1952 | 2.232 | 4.91 | 4.514 | 0.1084 | 2.43 | 0 | 0.98308 | 0.040846 | 0.75185
2020-10-29 | 13.4 | 3.198 | 0.20077 | 2.231 | 4.91 | 4.5487 | 0.1122 | 2.4033 | 0 | 0.98615 | 0.040192 | 0.75519
2020-10-30 | 13.4 | 3.22 | 0.20633 | 2.23 | 4.91 | 4.5833 | 0.116 | 2.3767 | 0 | 0.98923 | 0.039538 | 0.75854
2020-10-31 | 12.8 | 3.242 | 0.2119 | 2.229 | 4.91 | 4.618 | 0.1198 | 2.35 | 0 | 0.99231 | 0.038885 | 0.76188
2020-11-01 | 12.8 | 3.264 | 0.21747 | 2.228 | 4.91 | 4.6527 | 0.1236 | 2.3233 | 0 | 0.99538 | 0.038231 | 0.76523
2020-11-02 | 12.8 | 3.286 | 0.22303 | 2.227 | 4.91 | 4.6873 | 0.1274 | 2.2967 | 0 | 0.99846 | 0.037577 | 0.76858
2020-11-03 | 12.8 | 3.308 | 0.2286 | 2.226 | 4.72 | 4.722 | 0.1312 | 2.27 | 0 | 1.0015 | 0.036923 | 0.77192
2020-11-04 | 12.8 | 3.33 | 0.23417 | 2.225 | 4.72 | 4.7567 | 0.135 | 2.2433 | 0 | 1.0046 | 0.036269 | 0.77527
2020-11-05 | 12.8 | 3.352 | 0.23973 | 2.224 | 4.52 | 4.7913 | 0.1388 | 2.2167 | 0 | 1.0077 | 0.035615 | 0.77862
2020-11-06 | 12.8 | 3.374 | 0.2453 | 2.223 | 4.52 | 4.826 | 0.1426 | 2.19 | 0 | 1.0108 | 0.034962 | 0.78196
2020-11-07 | 12.8 | 3.396 | 0.25087 | 2.222 | 4.52 | 4.8607 | 0.1464 | 2.1633 | 0 | 1.0138 | 0.034308 | 0.78531
2020-11-08 | 12.8 | 3.418 | 0.25643 | 2.221 | 4.52 | 4.8953 | 0.1502 | 2.1367 | 0 | 1.0169 | 0.033654 | 0.78865
2020-11-09 | 12.8 | 3.44 | 0.262 | 2.22 | 4.52 | 4.93 | 0.154 | 2.11 | 0 | 1.02 | 0.033 | 0.792
2020-11-10 | 12.8 | 3.4591 | 0.25627 | 2.2814 | 4.52 | 5.0291 | 0.15509 | 2.2873 | 0 | 1.02 | 0.032727 | 0.79477
2020-11-11 | 12.8 | 3.4782 | 0.25055 | 2.3427 | 4.52 | 5.1282 | 0.15618 | 2.4645 | 0 | 1.02 | 0.032455 | 0.79755
2020-11-12 | 13.4 | 3.4973 | 0.24482 | 2.4041 | 4.52 | 5.2273 | 0.15727 | 2.6418 | 0 | 1.02 | 0.032182 | 0.80032
2020-11-13 | 13.4 | 3.5164 | 0.23909 | 2.4655 | 4.52 | 5.3264 | 0.15836 | 2.8191 | 0 | 1.02 | 0.031909 | 0.80309
2020-11-14 | 13.4 | 3.5355 | 0.23336 | 2.5268 | 4.52 | 5.4255 | 0.15945 | 2.9964 | 0 | 1.02 | 0.031636 | 0.80586
2020-11-15 | 13.4 | 3.5545 | 0.22764 | 2.5882 | 4.52 | 5.5245 | 0.16055 | 3.1736 | 0 | 1.02 | 0.031364 | 0.80864
2020-11-16 | 13.4 | 3.5736 | 0.22191 | 2.6495 | 4.52 | 5.6236 | 0.16164 | 3.3509 | 0 | 1.02 | 0.031091 | 0.81141
2020-11-17 | 13.4 | 3.5927 | 0.21618 | 2.7109 | 4.52 | 5.7227 | 0.16273 | 3.5282 | 0 | 1.02 | 0.030818 | 0.81418
2020-11-18 | 12.8 | 3.6118 | 0.21045 | 2.7723 | 4.52 | 5.8218 | 0.16382 | 3.7055 | 0 | 1.02 | 0.030545 | 0.81695
2020-11-19 | 12.8 | 3.6309 | 0.20473 | 2.8336 | 4.72 | 5.9209 | 0.16491 | 3.8827 | 0 | 1.02 | 0.030273 | 0.81973
2020-11-20 | 14.1 | 3.65 | 0.199 | 2.895 | 5.11 | 6.02 | 0.166 | 4.06 | 0 | 1.02 | 0.03 | 0.8225
2020-11-21 | 14.1 | 3.6691 | 0.19327 | 2.9564 | 5.33 | 6.1191 | 0.16709 | 4.2373 | 0 | 1.02 | 0.029727 | 0.82527
2020-11-22 | 13.4 | 3.6882 | 0.18755 | 3.0177 | 5.33 | 6.2182 | 0.16818 | 4.4145 | 0 | 1.02 | 0.029455 | 0.82805
2020-11-23 | 11.9 | 3.7073 | 0.18182 | 3.0791 | 5.33 | 6.3173 | 0.16927 | 4.5918 | 0 | 1.02 | 0.029182 | 0.83082
2020-11-24 | 9.81 | 3.7264 | 0.17609 | 3.1405 | 5.33 | 6.4164 | 0.17036 | 4.7691 | 0 | 1.02 | 0.028909 | 0.83359
2020-11-25 | 7.83 | 3.7455 | 0.17036 | 3.2018 | 5.11 | 6.5155 | 0.17145 | 4.9464 | 0 | 1.02 | 0.028636 | 0.83636
2020-11-26 | 7.48 | 3.7645 | 0.16464 | 3.2632 | 5.11 | 6.6145 | 0.17255 | 5.1236 | 0 | 1.02 | 0.028364 | 0.83914
2020-11-27 | 7.48 | 3.7836 | 0.15891 | 3.3245 | 4.91 | 6.7136 | 0.17364 | 5.3009 | 0 | 1.02 | 0.028091 | 0.84191
2020-11-28 | 7.48 | 3.8027 | 0.15318 | 3.3859 | 4.91 | 6.8127 | 0.17473 | 5.4782 | 0 | 1.02 | 0.027818 | 0.84468
2020-11-29 | 7.22 | 3.8218 | 0.14745 | 3.4473 | 4.91 | 6.9118 | 0.17582 | 5.6555 | 0 | 1.02 | 0.027545 | 0.84745
2020-11-30 | 6.96 | 3.8409 | 0.14173 | 3.5086 | 4.72 | 7.0109 | 0.17691 | 5.8327 | 0 | 1.02 | 0.027273 | 0.85023
2020-12-01 | 6.96 | 3.86 | 0.136 | 3.57 | 4.52 | 7.11 | 0.178 | 6.01 | 1.09 | 1.02 | 0.027 | 0.853
2020-12-02 | 6.96 | 3.8737 | 0.13606 | 3.5826 | 4.52 | 7.1794 | 0.17788 | 6.0797 | 7.2 | 1.02 | 0.027 | 0.853
2020-12-03 | 6.69 | 3.8874 | 0.13611 | 3.5951 | 4.33 | 7.2488 | 0.17776 | 6.1494 | 10.8 | 1.02 | 0.027 | 0.853
2020-12-04 | 6.42 | 3.9011 | 0.13617 | 3.6077 | 4.33 | 7.3182 | 0.17765 | 6.2191 | 10.7 | 1.02 | 0.027 | 0.853
2020-12-05 | 6.16 | 3.9149 | 0.13623 | 3.6203 | 4.33 | 7.3876 | 0.17753 | 6.2888 | 0 | 1.02 | 0.027 | 0.853
2020-12-06 | 6.03 | 3.9286 | 0.13629 | 3.6329 | 4.23 | 7.4571 | 0.17741 | 6.3585 | 11.5 | 1.02 | 0.027 | 0.853
2020-12-07 | 5.9 | 3.9423 | 0.13634 | 3.6454 | 4.13 | 7.5265 | 0.17729 | 6.4282 | 11.5 | 1.02 | 0.027 | 0.853
2020-12-08 | 5.9 | 3.956 | 0.1364 | 3.658 | 3.93 | 7.5959 | 0.17718 | 6.4979 | 10.7 | 1.02 | 0.027 | 0.853
2020-12-09 | 5.12 | 3.9697 | 0.13646 | 3.6706 | 3.74 | 7.6653 | 0.17706 | 6.5676 | 9.97 | 1.02 | 0.027 | 0.853
2020-12-10 | 4.87 | 3.9834 | 0.13651 | 3.6831 | 3.54 | 7.7347 | 0.17694 | 6.6374 | 11.4 | 1.02 | 0.027 | 0.853
2020-12-11 | 4.63 | 3.9971 | 0.13657 | 3.6957 | 3.54 | 7.8041 | 0.17682 | 6.7071 | 7.21 | 1.02 | 0.027 | 0.853
2020-12-12 | 4.39 | 4.0109 | 0.13663 | 3.7083 | 3.54 | 7.8735 | 0.17671 | 6.7768 | 0 | 1.02 | 0.027 | 0.853
2020-12-13 | 4.63 | 4.0246 | 0.13669 | 3.7209 | 3.54 | 7.9429 | 0.17659 | 6.8465 | 0 | 1.02 | 0.027 | 0.853
2020-12-14 | 4.87 | 4.0383 | 0.13674 | 3.7334 | 3.54 | 8.0124 | 0.17647 | 6.9162 | 0 | 1.02 | 0.027 | 0.853
2020-12-15 | 4.87 | 4.052 | 0.1368 | 3.746 | 3.54 | 8.0818 | 0.17635 | 6.9859 | 0 | 1.02 | 0.027 | 0.853
2020-12-16 | 4.87 | 4.0657 | 0.13686 | 3.7586 | 3.54 | 8.1512 | 0.17624 | 7.0556 | 0 | 1.02 | 0.027 | 0.853
2020-12-17 | 4.16 | 4.0794 | 0.13691 | 3.7711 | 3.54 | 8.2206 | 0.17612 | 7.1253 | 0 | 1.02 | 0.027 | 0.853
2020-12-18 | 3.93 | 4.0931 | 0.13697 | 3.7837 | 3.15 | 8.29 | 0.176 | 7.195 | 0 | 1.02 | 0.027 | 0.853
2020-12-19 | 3.71 | 4.1069 | 0.13703 | 3.7963 | 2.99 | 8.3594 | 0.17588 | 7.2647 | 0 | 1.02 | 0.027 | 0.853
2020-12-20 | 3.405 | 4.1206 | 0.13709 | 3.8089 | 2.99 | 8.4288 | 0.17576 | 7.3344 | 0 | 1.02 | 0.027 | 0.853
2020-12-21 | 3.1 | 4.1343 | 0.13714 | 3.8214 | 2.99 | 8.4982 | 0.17565 | 7.4041 | 0 | 1.02 | 0.027 | 0.853
2020-12-22 | 3.1 | 4.148 | 0.1372 | 3.834 | 2.99 | 8.5676 | 0.17553 | 7.4738 | 0 | 1.02 | 0.027 | 0.853
2020-12-23 | 3.3 | 4.1617 | 0.13726 | 3.8466 | 2.99 | 8.6371 | 0.17541 | 7.5435 | 0 | 1.02 | 0.027 | 0.853
2020-12-24 | 3.71 | 4.1754 | 0.13731 | 3.8591 | 2.99 | 8.7065 | 0.17529 | 7.6132 | 0 | 1.02 | 0.027 | 0.853
2020-12-25 | 3.71 | 4.1891 | 0.13737 | 3.8717 | 2.99 | 8.7759 | 0.17518 | 7.6829 | 0 | 1.02 | 0.027 | 0.853
2020-12-26 | 3.93 | 4.2029 | 0.13743 | 3.8843 | 2.99 | 8.8453 | 0.17506 | 7.7526 | 0 | 1.02 | 0.027 | 0.853
2020-12-27 | 3.71 | 4.2166 | 0.13749 | 3.8969 | 2.99 | 8.9147 | 0.17494 | 7.8224 | 0 | 1.02 | 0.027 | 0.853
2020-12-28 | 3.5 | 4.2303 | 0.13754 | 3.9094 | 2.99 | 8.9841 | 0.17482 | 7.8921 | 0 | 1.02 | 0.027 | 0.853
2020-12-29 | 3.93 | 4.244 | 0.1376 | 3.922 | 2.99 | 9.0535 | 0.17471 | 7.9618 | 0 | 1.02 | 0.027 | 0.853
2020-12-30 | 3.93 | 4.2577 | 0.13766 | 3.9346 | 2.83 | 9.1229 | 0.17459 | 8.0315 | 0 | 1.02 | 0.027 | 0.853
2020-12-31 | 3.93 | 4.2714 | 0.13771 | 3.9471 | 2.67 | 9.1924 | 0.17447 | 8.1012 | 0 | 1.02 | 0.027 | 0.853

## Rivers_out
Date | Baihe_Dam_Flow | Baihe_Dam_Ctn | Baihe_Dam_Cna | Baihe_Dam_Cnn | Chaohe_Dam_Flow | Chaohe_Dam_Ctn | Chaohe_Dam_Cna | Chaohe_Dam_Cnn
2014-12-31 | 0 | 0.99 | 0.172 | 0.8 | 8.56 | 0.83 | 0.126 | 0.63
2015-01-01 | 0 | 0.98333 | 0.16683 | 0.79 | 7.95 | 0.83 | 0.126 | 0.63
2015-01-02 | 0 | 0.97667 | 0.16167 | 0.78 | 7.86 | 0.83 | 0.126 | 0.63
2015-01-03 | 0 | 0.97 | 0.1565 | 0.77 | 7.62 | 0.83 | 0.126 | 0.63
2015-01-04 | 0 | 0.96333 | 0.15133 | 0.76 | 7.72 | 0.83 | 0.126 | 0.63
2015-01-05 | 0 | 0.95667 | 0.14617 | 0.75 | 8.64 | 0.83 | 0.126 | 0.63
2015-01-06 | 0 | 0.95 | 0.141 | 0.74 | 8.46 | 0.83 | 0.126 | 0.63
2015-01-07 | 0 | 0.94815 | 0.14119 | 0.7363 | 8.4 | 0.84556 | 0.1257 | 0.64259
2015-01-08 | 0 | 0.9463 | 0.14137 | 0.73259 | 7.91 | 0.86111 | 0.12541 | 0.65519
2015-01-09 | 0 | 0.94444 | 0.14156 | 0.72889 | 8.02 | 0.87667 | 0.12511 | 0.66778
2015-01-10 | 0 | 0.94259 | 0.14174 | 0.72519 | 8.59 | 0.89222 | 0.12481 | 0.68037
2015-01-11 | 0 | 0.94074 | 0.14193 | 0.72148 | 8.38 | 0.90778 | 0.12452 | 0.69296
2015-01-12 | 0 | 0.93889 | 0.14211 | 0.71778 | 8.56 | 0.92333 | 0.12422 | 0.70556
2015-01-13 | 0 | 0.93704 | 0.1423 | 0.71407 | 8.42 | 0.93889 | 0.12393 | 0.71815
2015-01-14 | 0 | 0.93519 | 0.14248 | 0.71037 | 7.56 | 0.95444 | 0.12363 | 0.73074
2015-01-15 | 0 | 0.93333 | 0.14267 | 0.70667 | 7.6 | 0.97 | 0.12333 | 0.74333
2015-01-16 | 0 | 0.93148 | 0.14285 | 0.70296 | 7.43 | 0.98556 | 0.12304 | 0.75593
2015-01-17 | 0 | 0.92963 | 0.14304 | 0.69926 | 7.3 | 1.0011 | 0.12274 | 0.76852
2015-01-18 | 0 | 0.92778 | 0.14322 | 0.69556 | 7.29 | 1.0167 | 0.12244 | 0.78111
2015-01-19 | 0 | 0.92593 | 0.14341 | 0.69185 | 7.88 | 1.0322 | 0.12215 | 0.7937
2015-01-20 | 0 | 0.92407 | 0.14359 | 0.68815 | 8.12 | 1.0478 | 0.12185 | 0.8063
2015-01-21 | 0 | 0.92222 | 0.14378 | 0.68444 | 8.26 | 1.0633 | 0.12156 | 0.81889
2015-01-22 | 0 | 0.92037 | 0.14396 | 0.68074 | 7.81 | 1.0789 | 0.12126 | 0.83148
2015-01-23 | 0 | 0.91852 | 0.14415 | 0.67704 | 7.47 | 1.0944 | 0.12096 | 0.84407
2015-01-24 | 0 | 0.91667 | 0.14433 | 0.67333 | 7.78 | 1.11 | 0.12067 | 0.85667
2015-01-25 | 0 | 0.91481 | 0.14452 | 0.66963 | 7.21 | 1.1256 | 0.12037 | 0.86926
2015-01-26 | 0 | 0.91296 | 0.1447 | 0.66593 | 7.23 | 1.1411 | 0.12007 | 0.88185
2015-01-27 | 0 | 0.91111 | 0.14489 | 0.66222 | 7.24 | 1.1567 | 0.11978 | 0.89444
2015-01-28 | 0 | 0.90926 | 0.14507 | 0.65852 | 7.25 | 1.1722 | 0.11948 | 0.90704
2015-01-29 | 0 | 0.90741 | 0.14526 | 0.65481 | 7.68 | 1.1878 | 0.11919 | 0.91963
2015-01-30 | 0 | 0.90556 | 0.14544 | 0.65111 | 7.48 | 1.2033 | 0.11889 | 0.93222
2015-01-31 | 0 | 0.9037 | 0.14563 | 0.64741 | 7.24 | 1.2189 | 0.11859 | 0.94481
2015-02-01 | 0 | 0.90185 | 0.14581 | 0.6437 | 7.21 | 1.2344 | 0.1183 | 0.95741
2015-02-02 | 0 | 0.9 | 0.146 | 0.64 | 7.41 | 1.25 | 0.118 | 0.97
2015-02-03 | 0 | 0.9 | 0.14486 | 0.63857 | 7.77 | 1.2457 | 0.1184 | 0.96886
2015-02-04 | 0 | 0.9 | 0.14371 | 0.63714 | 7.26 | 1.2414 | 0.1188 | 0.96771
2015-02-05 | 0 | 0.9 | 0.14257 | 0.63571 | 7.24 | 1.2371 | 0.1192 | 0.96657
2015-02-06 | 0 | 0.9 | 0.14143 | 0.63429 | 7.23 | 1.2329 | 0.1196 | 0.96543
2015-02-07 | 0 | 0.9 | 0.14029 | 0.63286 | 7.22 | 1.2286 | 0.12 | 0.96429
2015-02-08 | 0 | 0.9 | 0.13914 | 0.63143 | 7.23 | 1.2243 | 0.1204 | 0.96314
2015-02-09 | 0 | 0.9 | 0.138 | 0.63 | 7.22 | 1.22 | 0.1208 | 0.962
2015-02-10 | 0 | 0.9 | 0.13686 | 0.62857 | 7.22 | 1.2157 | 0.1212 | 0.96086
2015-02-11 | 0 | 0.9 | 0.13571 | 0.62714 | 7.22 | 1.2114 | 0.1216 | 0.95971
2015-02-12 | 0 | 0.9 | 0.13457 | 0.62571 | 7.22 | 1.2071 | 0.122 | 0.95857
2015-02-13 | 0 | 0.9 | 0.13343 | 0.62429 | 7.2 | 1.2029 | 0.1224 | 0.95743
2015-02-14 | 0 | 0.9 | 0.13229 | 0.62286 | 7.19 | 1.1986 | 0.1228 | 0.95629
2015-02-15 | 0 | 0.9 | 0.13114 | 0.62143 | 6.99 | 1.1943 | 0.1232 | 0.95514
2015-02-16 | 0 | 0.9 | 0.13 | 0.62 | 5.91 | 1.19 | 0.1236 | 0.954
2015-02-17 | 0 | 0.9 | 0.12886 | 0.61857 | 5.37 | 1.1857 | 0.124 | 0.95286
2015-02-18 | 0 | 0.9 | 0.12771 | 0.61714 | 5.59 | 1.1814 | 0.1244 | 0.95171
2015-02-19 | 0 | 0.9 | 0.12657 | 0.61571 | 5.9 | 1.1771 | 0.1248 | 0.95057
2015-02-20 | 0 | 0.9 | 0.12543 | 0.61429 | 3.05 | 1.1729 | 0.1252 | 0.94943
2015-02-21 | 0 | 0.9 | 0.12429 | 0.61286 | 3.01 | 1.1686 | 0.1256 | 0.94829
2015-02-22 | 0 | 0.9 | 0.12314 | 0.61143 | 4.49 | 1.1643 | 0.126 | 0.94714
2015-02-23 | 0 | 0.9 | 0.122 | 0.61 | 4.55 | 1.16 | 0.1264 | 0.946
2015-02-24 | 0 | 0.9 | 0.12086 | 0.60857 | 4.99 | 1.1557 | 0.1268 | 0.94486
2015-02-25 | 0 | 0.9 | 0.11971 | 0.60714 | 5.28 | 1.1514 | 0.1272 | 0.94371
2015-02-26 | 0 | 0.9 | 0.11857 | 0.60571 | 6.15 | 1.1471 | 0.1276 | 0.94257
2015-02-27 | 0 | 0.9 | 0.11743 | 0.60429 | 5.32 | 1.1429 | 0.128 | 0.94143
2015-02-28 | 0 | 0.9 | 0.11629 | 0.60286 | 5.39 | 1.1386 | 0.1284 | 0.94029
2015-03-01 | 0 | 0.9 | 0.11514 | 0.60143 | 5.72 | 1.1343 | 0.1288 | 0.93914
2015-03-02 | 0 | 0.9 | 0.114 | 0.6 | 6.51 | 1.13 | 0.1292 | 0.938
2015-03-03 | 0 | 0.9 | 0.11286 | 0.59857 | 6.67 | 1.1257 | 0.1296 | 0.93686
2015-03-04 | 0 | 0.9 | 0.11171 | 0.59714 | 6.41 | 1.1214 | 0.13 | 0.93571
2015-03-05 | 0 | 0.9 | 0.11057 | 0.59571 | 5.95 | 1.1171 | 0.1304 | 0.93457
2015-03-06 | 0 | 0.9 | 0.10943 | 0.59429 | 6.69 | 1.1129 | 0.1308 | 0.93343
2015-03-07 | 0 | 0.9 | 0.10829 | 0.59286 | 6.16 | 1.1086 | 0.1312 | 0.93229
2015-03-08 | 0 | 0.9 | 0.10714 | 0.59143 | 6.35 | 1.1043 | 0.1316 | 0.93114
2015-03-09 | 0 | 0.9 | 0.106 | 0.59 | 7.22 | 1.1 | 0.132 | 0.93
2015-03-10 | 0 | 0.90414 | 0.10766 | 0.59276 | 7.72 | 1.1052 | 0.13255 | 0.92828
2015-03-11 | 0 | 0.90828 | 0.10931 | 0.59552 | 7.78 | 1.1103 | 0.1331 | 0.92655
2015-03-12 | 0 | 0.91241 | 0.11097 | 0.59828 | 7.32 | 1.1155 | 0.13366 | 0.92483
2015-03-13 | 0 | 0.91655 | 0.11262 | 0.60103 | 8.43 | 1.1207 | 0.13421 | 0.9231
2015-03-14 | 0 | 0.92069 | 0.11428 | 0.60379 | 8.62 | 1.1259 | 0.13476 | 0.92138
2015-03-15 | 0 | 0.92483 | 0.11593 | 0.60655 | 8.52 | 1.131 | 0.13531 | 0.91966
2015-03-16 | 0 | 0.92897 | 0.11759 | 0.60931 | 8.5 | 1.1362 | 0.13586 | 0.91793
2015-03-17 | 0 | 0.9331 | 0.11924 | 0.61207 | 7.15 | 1.1414 | 0.13641 | 0.91621
2015-03-18 | 0 | 0.93724 | 0.1209 | 0.61483 | 5.39 | 1.1466 | 0.13697 | 0.91448
2015-03-19 | 0 | 0.94138 | 0.12255 | 0.61759 | 5.39 | 1.1517 | 0.13752 | 0.91276
2015-03-20 | 0 | 0.94552 | 0.12421 | 0.62034 | 6.12 | 1.1569 | 0.13807 | 0.91103
2015-03-21 | 0 | 0.94966 | 0.12586 | 0.6231 | 6.4 | 1.1621 | 0.13862 | 0.90931
2015-03-22 | 0 | 0.95379 | 0.12752 | 0.62586 | 6.22 | 1.1672 | 0.13917 | 0.90759
2015-03-23 | 0 | 0.95793 | 0.12917 | 0.62862 | 5.3 | 1.1724 | 0.13972 | 0.90586
2015-03-24 | 0 | 0.96207 | 0.13083 | 0.63138 | 6.28 | 1.1776 | 0.14028 | 0.90414
2015-03-25 | 0 | 0.96621 | 0.13248 | 0.63414 | 6.19 | 1.1828 | 0.14083 | 0.90241
2015-03-26 | 0 | 0.97034 | 0.13414 | 0.6369 | 6.02 | 1.1879 | 0.14138 | 0.90069
2015-03-27 | 0 | 0.97448 | 0.13579 | 0.63966 | 6.08 | 1.1931 | 0.14193 | 0.89897
2015-03-28 | 0 | 0.97862 | 0.13745 | 0.64241 | 5.66 | 1.1983 | 0.14248 | 0.89724
2015-03-29 | 0 | 0.98276 | 0.1391 | 0.64517 | 6.13 | 1.2034 | 0.14303 | 0.89552
2015-03-30 | 0 | 0.9869 | 0.14076 | 0.64793 | 5.92 | 1.2086 | 0.14359 | 0.89379
2015-03-31 | 0 | 0.99103 | 0.14241 | 0.65069 | 5.97 | 1.2138 | 0.14414 | 0.89207
2015-04-01 | 0 | 0.99517 | 0.14407 | 0.65345 | 4.34 | 1.219 | 0.14469 | 0.89034
2015-04-02 | 0 | 0.99931 | 0.14572 | 0.65621 | 4.46 | 1.2241 | 0.14524 | 0.88862
2015-04-03 | 0 | 1.0034 | 0.14738 | 0.65897 | 3.6 | 1.2293 | 0.14579 | 0.8869
2015-04-04 | 0 | 1.0076 | 0.14903 | 0.66172 | 3.53 | 1.2345 | 0.14634 | 0.88517
2015-04-05 | 0 | 1.0117 | 0.15069 | 0.66448 | 3.23 | 1.2397 | 0.1469 | 0.88345
2015-04-06 | 0 | 1.0159 | 0.15234 | 0.66724 | 2.64 | 1.2448 | 0.14745 | 0.88172
2015-04-07 | 0 | 1.02 | 0.154 | 0.67 | 3.59 | 1.25 | 0.148 | 0.88
2015-04-08 | 0 | 1.0311 | 0.15339 | 0.68393 | 4.47 | 1.2482 | 0.148 | 0.88214
2015-04-09 | 0 | 1.0421 | 0.15279 | 0.69786 | 4.34 | 1.2464 | 0.148 | 0.88429
2015-04-10 | 0 | 1.0532 | 0.15218 | 0.71179 | 4.17 | 1.2446 | 0.148 | 0.88643
2015-04-11 | 0 | 1.0643 | 0.15157 | 0.72571 | 4.27 | 1.2429 | 0.148 | 0.88857
2015-04-12 | 0 | 1.0754 | 0.15096 | 0.73964 | 3.98 | 1.2411 | 0.148 | 0.89071
2015-04-13 | 0 | 1.0864 | 0.15036 | 0.75357 | 3.68 | 1.2393 | 0.148 | 0.89286
2015-04-14 | 0 | 1.0975 | 0.14975 | 0.7675 | 4.28 | 1.2375 | 0.148 | 0.895
2015-04-15 | 0 | 1.1086 | 0.14914 | 0.78143 | 4.51 | 1.2357 | 0.148 | 0.89714
2015-04-16 | 0 | 1.1196 | 0.14854 | 0.79536 | 3.95 | 1.2339 | 0.148 | 0.89929
2015-04-17 | 0 | 1.1307 | 0.14793 | 0.80929 | 3.35 | 1.2321 | 0.148 | 0.90143
2015-04-18 | 0 | 1.1418 | 0.14732 | 0.82321 | 3.45 | 1.2304 | 0.148 | 0.90357
2015-04-19 | 0 | 1.1529 | 0.14671 | 0.83714 | 3.57 | 1.2286 | 0.148 | 0.90571
2015-04-20 | 0 | 1.1639 | 0.14611 | 0.85107 | 2.85 | 1.2268 | 0.148 | 0.90786
2015-04-21 | 0 | 1.175 | 0.1455 | 0.865 | 4.87 | 1.225 | 0.148 | 0.91
2015-04-22 | 0 | 1.1861 | 0.14489 | 0.87893 | 3.83 | 1.2232 | 0.148 | 0.91214
2015-04-23 | 0 | 1.1971 | 0.14429 | 0.89286 | 3.7 | 1.2214 | 0.148 | 0.91429
2015-04-24 | 0 | 1.2082 | 0.14368 | 0.90679 | 4.34 | 1.2196 | 0.148 | 0.91643
2015-04-25 | 0 | 1.2193 | 0.14307 | 0.92071 | 4.48 | 1.2179 | 0.148 | 0.91857
2015-04-26 | 0 | 1.2304 | 0.14246 | 0.93464 | 4.55 | 1.2161 | 0.148 | 0.92071
2015-04-27 | 0 | 1.2414 | 0.14186 | 0.94857 | 5.13 | 1.2143 | 0.148 | 0.92286
2015-04-28 | 0 | 1.2525 | 0.14125 | 0.9625 | 5.82 | 1.2125 | 0.148 | 0.925
2015-04-29 | 0 | 1.2636 | 0.14064 | 0.97643 | 5.08 | 1.2107 | 0.148 | 0.92714
2015-04-30 | 0 | 1.2746 | 0.14004 | 0.99036 | 5.48 | 1.2089 | 0.148 | 0.92929
2015-05-01 | 0 | 1.2857 | 0.13943 | 1.0043 | 4.92 | 1.2071 | 0.148 | 0.93143
2015-05-02 | 0 | 1.2968 | 0.13882 | 1.0182 | 2.84 | 1.2054 | 0.148 | 0.93357
2015-05-03 | 0 | 1.3079 | 0.13821 | 1.0321 | 2.02 | 1.2036 | 0.148 | 0.93571
2015-05-04 | 0 | 1.3189 | 0.13761 | 1.0461 | 3.94 | 1.2018 | 0.148 | 0.93786
2015-05-05 | 0 | 1.33 | 0.137 | 1.06 | 0 | 1.2 | 0.148 | 0.94
2015-05-06 | 0 | 1.3233 | 0.13504 | 1.06 | 4.19 | 1.1874 | 0.14644 | 0.93259
2015-05-07 | 0 | 1.3167 | 0.13307 | 1.06 | 5.43 | 1.1748 | 0.14489 | 0.92519
2015-05-08 | 0 | 1.31 | 0.13111 | 1.06 | 5.53 | 1.1622 | 0.14333 | 0.91778
2015-05-09 | 0 | 1.3033 | 0.12915 | 1.06 | 4.85 | 1.1496 | 0.14178 | 0.91037
2015-05-10 | 0 | 1.2967 | 0.12719 | 1.06 | 3.18 | 1.137 | 0.14022 | 0.90296
2015-05-11 | 0 | 1.29 | 0.12522 | 1.06 | 2.13 | 1.1244 | 0.13867 | 0.89556
2015-05-12 | 0 | 1.2833 | 0.12326 | 1.06 | 3.36 | 1.1119 | 0.13711 | 0.88815
2015-05-13 | 0 | 1.2767 | 0.1213 | 1.06 | 4.05 | 1.0993 | 0.13556 | 0.88074
2015-05-14 | 0 | 1.27 | 0.11933 | 1.06 | 4.42 | 1.0867 | 0.134 | 0.87333
2015-05-15 | 0 | 1.2633 | 0.11737 | 1.06 | 4.49 | 1.0741 | 0.13244 | 0.86593
2015-05-16 | 0 | 1.2567 | 0.11541 | 1.06 | 4.12 | 1.0615 | 0.13089 | 0.85852
2015-05-17 | 0 | 1.25 | 0.11344 | 1.06 | 4.32 | 1.0489 | 0.12933 | 0.85111
2015-05-18 | 0 | 1.2433 | 0.11148 | 1.06 | 4.48 | 1.0363 | 0.12778 | 0.8437
2015-05-19 | 0 | 1.2367 | 0.10952 | 1.06 | 5.18 | 1.0237 | 0.12622 | 0.8363
2015-05-20 | 0 | 1.23 | 0.10756 | 1.06 | 4.6 | 1.0111 | 0.12467 | 0.82889
2015-05-21 | 0 | 1.2233 | 0.10559 | 1.06 | 5.07 | 0.99852 | 0.12311 | 0.82148
2015-05-22 | 0 | 1.2167 | 0.10363 | 1.06 | 5.64 | 0.98593 | 0.12156 | 0.81407
2015-05-23 | 0 | 1.21 | 0.10167 | 1.06 | 4.75 | 0.97333 | 0.12 | 0.80667
2015-05-24 | 0 | 1.2033 | 0.099704 | 1.06 | 4.64 | 0.96074 | 0.11844 | 0.79926
2015-05-25 | 0 | 1.1967 | 0.097741 | 1.06 | 5.44 | 0.94815 | 0.11689 | 0.79185
2015-05-26 | 0 | 1.19 | 0.095778 | 1.06 | 6.62 | 0.93556 | 0.11533 | 0.78444
2015-05-27 | 0 | 1.1833 | 0.093815 | 1.06 | 6.71 | 0.92296 | 0.11378 | 0.77704
2015-05-28 | 0 | 1.1767 | 0.091852 | 1.06 | 6.36 | 0.91037 | 0.11222 | 0.76963
2015-05-29 | 0 | 1.17 | 0.089889 | 1.06 | 6.03 | 0.89778 | 0.11067 | 0.76222
2015-05-30 | 0 | 1.1633 | 0.087926 | 1.06 | 4.1 | 0.88519 | 0.10911 | 0.75481
2015-05-31 | 0 | 1.1567 | 0.085963 | 1.06 | 4.65 | 0.87259 | 0.10756 | 0.74741
2015-06-01 | 0 | 1.15 | 0.084 | 1.06 | 5.41 | 0.86 | 0.106 | 0.74
2015-06-02 | 0 | 1.1514 | 0.087714 | 1.056 | 5.65 | 0.862 | 0.10749 | 0.73971
2015-06-03 | 0 | 1.1529 | 0.091429 | 1.052 | 5.89 | 0.864 | 0.10897 | 0.73943
2015-06-04 | 0 | 1.1543 | 0.095143 | 1.048 | 4.85 | 0.866 | 0.11046 | 0.73914
2015-06-05 | 0 | 1.1557 | 0.098857 | 1.044 | 3.68 | 0.868 | 0.11194 | 0.73886
2015-06-06 | 0 | 1.1571 | 0.10257 | 1.04 | 3.29 | 0.87 | 0.11343 | 0.73857
2015-06-07 | 0 | 1.1586 | 0.10629 | 1.036 | 3.25 | 0.872 | 0.11491 | 0.73829
2015-06-08 | 0 | 1.16 | 0.11 | 1.032 | 3.14 | 0.874 | 0.1164 | 0.738
2015-06-09 | 0 | 1.1614 | 0.11371 | 1.028 | 3.42 | 0.876 | 0.11789 | 0.73771
2015-06-10 | 0 | 1.1629 | 0.11743 | 1.024 | 3.42 | 0.878 | 0.11937 | 0.73743
2015-06-11 | 0 | 1.1643 | 0.12114 | 1.02 | 3.24 | 0.88 | 0.12086 | 0.73714
2015-06-12 | 0 | 1.1657 | 0.12486 | 1.016 | 3.19 | 0.882 | 0.12234 | 0.73686
2015-06-13 | 0 | 1.1671 | 0.12857 | 1.012 | 3.43 | 0.884 | 0.12383 | 0.73657
2015-06-14 | 0 | 1.1686 | 0.13229 | 1.008 | 3 | 0.886 | 0.12531 | 0.73629
2015-06-15 | 0 | 1.17 | 0.136 | 1.004 | 3.55 | 0.888 | 0.1268 | 0.736
2015-06-16 | 0 | 1.1714 | 0.13971 | 1 | 4.47 | 0.89 | 0.12829 | 0.73571
2015-06-17 | 0 | 1.1729 | 0.14343 | 0.996 | 3.51 | 0.892 | 0.12977 | 0.73543
2015-06-18 | 0 | 1.1743 | 0.14714 | 0.992 | 4.43 | 0.894 | 0.13126 | 0.73514
2015-06-19 | 0 | 1.1757 | 0.15086 | 0.988 | 4.22 | 0.896 | 0.13274 | 0.73486
2015-06-20 | 0 | 1.1771 | 0.15457 | 0.984 | 3.03 | 0.898 | 0.13423 | 0.73457
2015-06-21 | 0 | 1.1786 | 0.15829 | 0.98 | 2.9 | 0.9 | 0.13571 | 0.73429
2015-06-22 | 0 | 1.18 | 0.162 | 0.976 | 3.01 | 0.902 | 0.1372 | 0.734
2015-06-23 | 0 | 1.1814 | 0.16571 | 0.972 | 3.4 | 0.904 | 0.13869 | 0.73371
2015-06-24 | 0 | 1.1829 | 0.16943 | 0.968 | 4.47 | 0.906 | 0.14017 | 0.73343
2015-06-25 | 0 | 1.1843 | 0.17314 | 0.964 | 4.06 | 0.908 | 0.14166 | 0.73314
2015-06-26 | 0 | 1.1857 | 0.17686 | 0.96 | 3.41 | 0.91 | 0.14314 | 0.73286
2015-06-27 | 0 | 1.1871 | 0.18057 | 0.956 | 3.17 | 0.912 | 0.14463 | 0.73257
2015-06-28 | 0 | 1.1886 | 0.18429 | 0.952 | 2.97 | 0.914 | 0.14611 | 0.73229
2015-06-29 | 0 | 1.19 | 0.188 | 0.948 | 3.74 | 0.916 | 0.1476 | 0.732
2015-06-30 | 0 | 1.1914 | 0.19171 | 0.944 | 5.83 | 0.918 | 0.14909 | 0.73171
2015-07-01 | 0 | 1.1929 | 0.19543 | 0.94 | 3.11 | 0.92 | 0.15057 | 0.73143
2015-07-02 | 0 | 1.1943 | 0.19914 | 0.936 | 3.83 | 0.922 | 0.15206 | 0.73114
2015-07-03 | 0 | 1.1957 | 0.20286 | 0.932 | 3.38 | 0.924 | 0.15354 | 0.73086
2015-07-04 | 0 | 1.1971 | 0.20657 | 0.928 | 3.77 | 0.926 | 0.15503 | 0.73057
2015-07-05 | 0 | 1.1986 | 0.21029 | 0.924 | 3.46 | 0.928 | 0.15651 | 0.73029
2015-07-06 | 0 | 1.2 | 0.214 | 0.92 | 3.57 | 0.93 | 0.158 | 0.73
2015-07-07 | 0 | 1.1843 | 0.2095 | 0.91036 | 4.97 | 0.91821 | 0.15579 | 0.71607
2015-07-08 | 0 | 1.1686 | 0.205 | 0.90071 | 5.56 | 0.90643 | 0.15357 | 0.70214
2015-07-09 | 0 | 1.1529 | 0.2005 | 0.89107 | 5.56 | 0.89464 | 0.15136 | 0.68821
2015-07-10 | 0 | 1.1371 | 0.196 | 0.88143 | 6.08 | 0.88286 | 0.14914 | 0.67429
2015-07-11 | 0 | 1.1214 | 0.1915 | 0.87179 | 5.82 | 0.87107 | 0.14693 | 0.66036
2015-07-12 | 0 | 1.1057 | 0.187 | 0.86214 | 6.38 | 0.85929 | 0.14471 | 0.64643
2015-07-13 | 0 | 1.09 | 0.1825 | 0.8525 | 6.32 | 0.8475 | 0.1425 | 0.6325
2015-07-14 | 0 | 1.0743 | 0.178 | 0.84286 | 7.03 | 0.83571 | 0.14029 | 0.61857
2015-07-15 | 0 | 1.0586 | 0.1735 | 0.83321 | 5.15 | 0.82393 | 0.13807 | 0.60464
2015-07-16 | 0 | 1.0429 | 0.169 | 0.82357 | 2.24 | 0.81214 | 0.13586 | 0.59071
2015-07-17 | 0 | 1.0271 | 0.1645 | 0.81393 | 2.13 | 0.80036 | 0.13364 | 0.57679
2015-07-18 | 0 | 1.0114 | 0.16 | 0.80429 | 2.26 | 0.78857 | 0.13143 | 0.56286
2015-07-19 | 0 | 0.99571 | 0.1555 | 0.79464 | 2.37 | 0.77679 | 0.12921 | 0.54893
2015-07-20 | 0 | 0.98 | 0.151 | 0.785 | 2.22 | 0.765 | 0.127 | 0.535
2015-07-21 | 0 | 0.96429 | 0.1465 | 0.77536 | 2.23 | 0.75321 | 0.12479 | 0.52107
2015-07-22 | 0 | 0.94857 | 0.142 | 0.76571 | 2.23 | 0.74143 | 0.12257 | 0.50714
2015-07-23 | 0 | 0.93286 | 0.1375 | 0.75607 | 2.23 | 0.72964 | 0.12036 | 0.49321
2015-07-24 | 0 | 0.91714 | 0.133 | 0.74643 | 2.24 | 0.71786 | 0.11814 | 0.47929
2015-07-25 | 0 | 0.90143 | 0.1285 | 0.73679 | 2.31 | 0.70607 | 0.11593 | 0.46536
2015-07-26 | 0 | 0.88571 | 0.124 | 0.72714 | 2.24 | 0.69429 | 0.11371 | 0.45143
2015-07-27 | 0 | 0.87 | 0.1195 | 0.7175 | 2.24 | 0.6825 | 0.1115 | 0.4375
2015-07-28 | 0 | 0.85429 | 0.115 | 0.70786 | 2.72 | 0.67071 | 0.10929 | 0.42357
2015-07-29 | 0 | 0.83857 | 0.1105 | 0.69821 | 2.52 | 0.65893 | 0.10707 | 0.40964
2015-07-30 | 0 | 0.82286 | 0.106 | 0.68857 | 2.82 | 0.64714 | 0.10486 | 0.39571
2015-07-31 | 0 | 0.80714 | 0.1015 | 0.67893 | 2.64 | 0.63536 | 0.10264 | 0.38179
2015-08-01 | 0 | 0.79143 | 0.097 | 0.66929 | 2.27 | 0.62357 | 0.10043 | 0.36786
2015-08-02 | 0 | 0.77571 | 0.0925 | 0.65964 | 2.05 | 0.61179 | 0.098214 | 0.35393
2015-08-03 | 0 | 0.76 | 0.088 | 0.65 | 2.14 | 0.6 | 0.096 | 0.34
2015-08-04 | 0 | 0.76171 | 0.088286 | 0.65 | 2.31 | 0.60143 | 0.097086 | 0.33886
2015-08-05 | 0 | 0.76343 | 0.088571 | 0.65 | 2.32 | 0.60286 | 0.098171 | 0.33771
2015-08-06 | 0 | 0.76514 | 0.088857 | 0.65 | 2.45 | 0.60429 | 0.099257 | 0.33657
2015-08-07 | 0 | 0.76686 | 0.089143 | 0.65 | 2.51 | 0.60571 | 0.10034 | 0.33543
2015-08-08 | 0 | 0.76857 | 0.089429 | 0.65 | 2.28 | 0.60714 | 0.10143 | 0.33429
2015-08-09 | 0 | 0.77029 | 0.089714 | 0.65 | 2.14 | 0.60857 | 0.10251 | 0.33314
2015-08-10 | 0 | 0.772 | 0.09 | 0.65 | 2.24 | 0.61 | 0.1036 | 0.332
2015-08-11 | 0 | 0.77371 | 0.090286 | 0.65 | 2.62 | 0.61143 | 0.10469 | 0.33086
2015-08-12 | 0 | 0.77543 | 0.090571 | 0.65 | 2.68 | 0.61286 | 0.10577 | 0.32971
2015-08-13 | 0 | 0.77714 | 0.090857 | 0.65 | 3.32 | 0.61429 | 0.10686 | 0.32857
2015-08-14 | 0 | 0.77886 | 0.091143 | 0.65 | 3.28 | 0.61571 | 0.10794 | 0.32743
2015-08-15 | 0 | 0.78057 | 0.091429 | 0.65 | 2.76 | 0.61714 | 0.10903 | 0.32629
2015-08-16 | 0 | 0.78229 | 0.091714 | 0.65 | 2.53 | 0.61857 | 0.11011 | 0.32514
2015-08-17 | 0 | 0.784 | 0.092 | 0.65 | 2.86 | 0.62 | 0.1112 | 0.324
2015-08-18 | 0 | 0.78571 | 0.092286 | 0.65 | 3.57 | 0.62143 | 0.11229 | 0.32286
2015-08-19 | 0 | 0.78743 | 0.092571 | 0.65 | 2.78 | 0.62286 | 0.11337 | 0.32171
2015-08-20 | 0 | 0.78914 | 0.092857 | 0.65 | 2.49 | 0.62429 | 0.11446 | 0.32057
2015-08-21 | 0 | 0.79086 | 0.093143 | 0.65 | 3.52 | 0.62571 | 0.11554 | 0.31943
2015-08-22 | 0 | 0.79257 | 0.093429 | 0.65 | 3.74 | 0.62714 | 0.11663 | 0.31829
2015-08-23 | 0 | 0.79429 | 0.093714 | 0.65 | 2.93 | 0.62857 | 0.11771 | 0.31714
2015-08-24 | 0 | 0.796 | 0.094 | 0.65 | 2.72 | 0.63 | 0.1188 | 0.316
2015-08-25 | 0 | 0.79771 | 0.094286 | 0.65 | 2.38 | 0.63143 | 0.11989 | 0.31486
2015-08-26 | 0 | 0.79943 | 0.094571 | 0.65 | 2.36 | 0.63286 | 0.12097 | 0.31371
2015-08-27 | 0 | 0.80114 | 0.094857 | 0.65 | 2.83 | 0.63429 | 0.12206 | 0.31257
2015-08-28 | 0 | 0.80286 | 0.095143 | 0.65 | 3.41 | 0.63571 | 0.12314 | 0.31143
2015-08-29 | 0 | 0.80457 | 0.095429 | 0.65 | 2.77 | 0.63714 | 0.12423 | 0.31029
2015-08-30 | 0 | 0.80629 | 0.095714 | 0.65 | 2.27 | 0.63857 | 0.12531 | 0.30914
2015-08-31 | 0 | 0.808 | 0.096 | 0.65 | 1.88 | 0.64 | 0.1264 | 0.308
2015-09-01 | 0 | 0.80971 | 0.096286 | 0.65 | 1.64 | 0.64143 | 0.12749 | 0.30686
2015-09-02 | 0 | 0.81143 | 0.096571 | 0.65 | 1.71 | 0.64286 | 0.12857 | 0.30571
2015-09-03 | 0 | 0.81314 | 0.096857 | 0.65 | 1.75 | 0.64429 | 0.12966 | 0.30457
2015-09-04 | 0 | 0.81486 | 0.097143 | 0.65 | 1.75 | 0.64571 | 0.13074 | 0.30343
2015-09-05 | 0 | 0.81657 | 0.097429 | 0.65 | 1.75 | 0.64714 | 0.13183 | 0.30229
2015-09-06 | 0 | 0.81829 | 0.097714 | 0.65 | 1.76 | 0.64857 | 0.13291 | 0.30114
2015-09-07 | 0 | 0.82 | 0.098 | 0.65 | 2.33 | 0.65 | 0.134 | 0.3
2015-09-08 | 0 | 0.82714 | 0.097371 | 0.65514 | 2.87 | 0.65067 | 0.134 | 0.30117
2015-09-09 | 0 | 0.83429 | 0.096743 | 0.66029 | 2.24 | 0.65133 | 0.134 | 0.30233
2015-09-10 | 0 | 0.84143 | 0.096114 | 0.66543 | 1.8 | 0.652 | 0.134 | 0.3035
2015-09-11 | 0 | 0.84857 | 0.095486 | 0.67057 | 2.18 | 0.65267 | 0.134 | 0.30467
2015-09-12 | 0 | 0.85571 | 0.094857 | 0.67571 | 1.87 | 0.65333 | 0.134 | 0.30583
2015-09-13 | 0 | 0.86286 | 0.094229 | 0.68086 | 1.71 | 0.654 | 0.134 | 0.307
2015-09-14 | 0 | 0.87 | 0.0936 | 0.686 | 1.99 | 0.65467 | 0.134 | 0.30817
2015-09-15 | 0 | 0.87714 | 0.092971 | 0.69114 | 2.85 | 0.65533 | 0.134 | 0.30933
2015-09-16 | 0 | 0.88429 | 0.092343 | 0.69629 | 2.63 | 0.656 | 0.134 | 0.3105
2015-09-17 | 0 | 0.89143 | 0.091714 | 0.70143 | 2.03 | 0.65667 | 0.134 | 0.31167
2015-09-18 | 0 | 0.89857 | 0.091086 | 0.70657 | 2.29 | 0.65733 | 0.134 | 0.31283
2015-09-19 | 0 | 0.90571 | 0.090457 | 0.71171 | 2.43 | 0.658 | 0.134 | 0.314
2015-09-20 | 0 | 0.91286 | 0.089829 | 0.71686 | 2.38 | 0.65867 | 0.134 | 0.31517
2015-09-21 | 0 | 0.92 | 0.0892 | 0.722 | 1.89 | 0.65933 | 0.134 | 0.31633
2015-09-22 | 0 | 0.92714 | 0.088571 | 0.72714 | 2.44 | 0.66 | 0.134 | 0.3175
2015-09-23 | 0 | 0.93429 | 0.087943 | 0.73229 | 2.24 | 0.66067 | 0.134 | 0.31867
2015-09-24 | 0 | 0.94143 | 0.087314 | 0.73743 | 1.92 | 0.66133 | 0.134 | 0.31983
2015-09-25 | 0 | 0.94857 | 0.086686 | 0.74257 | 1.81 | 0.662 | 0.134 | 0.321
2015-09-26 | 0 | 0.95571 | 0.086057 | 0.74771 | 2.2 | 0.66267 | 0.134 | 0.32217
2015-09-27 | 0 | 0.96286 | 0.085429 | 0.75286 | 1.74 | 0.66333 | 0.134 | 0.32333
2015-09-28 | 0 | 0.97 | 0.0848 | 0.758 | 1.74 | 0.664 | 0.134 | 0.3245
2015-09-29 | 0 | 0.97714 | 0.084171 | 0.76314 | 1.75 | 0.66467 | 0.134 | 0.32567
2015-09-30 | 0 | 0.98429 | 0.083543 | 0.76829 | 1.74 | 0.66533 | 0.134 | 0.32683
2015-10-01 | 0 | 0.99143 | 0.082914 | 0.77343 | 1.75 | 0.666 | 0.134 | 0.328
2015-10-02 | 0 | 0.99857 | 0.082286 | 0.77857 | 0 | 0.66667 | 0.134 | 0.32917
2015-10-03 | 0 | 1.0057 | 0.081657 | 0.78371 | 1.76 | 0.66733 | 0.134 | 0.33033
2015-10-04 | 0 | 1.0129 | 0.081029 | 0.78886 | 1.75 | 0.668 | 0.134 | 0.3315
2015-10-05 | 0 | 1.02 | 0.0804 | 0.794 | 1.75 | 0.66867 | 0.134 | 0.33267
2015-10-06 | 0 | 1.0271 | 0.079771 | 0.79914 | 1.74 | 0.66933 | 0.134 | 0.33383
2015-10-07 | 0 | 1.0343 | 0.079143 | 0.80429 | 1.77 | 0.67 | 0.134 | 0.335
2015-10-08 | 0 | 1.0414 | 0.078514 | 0.80943 | 1.75 | 0.67067 | 0.134 | 0.33617
2015-10-09 | 0 | 1.0486 | 0.077886 | 0.81457 | 1.75 | 0.67133 | 0.134 | 0.33733
2015-10-10 | 0 | 1.0557 | 0.077257 | 0.81971 | 1.75 | 0.672 | 0.134 | 0.3385
2015-10-11 | 0 | 1.0629 | 0.076629 | 0.82486 | 1.75 | 0.67267 | 0.134 | 0.33967
2015-10-12 | 0 | 1.07 | 0.076 | 0.83 | 2.11 | 0.67333 | 0.134 | 0.34083
2015-10-13 | 0 | 1.0695 | 0.076857 | 0.82905 | 3.37 | 0.674 | 0.134 | 0.342
2015-10-14 | 0 | 1.069 | 0.077714 | 0.8281 | 3.23 | 0.67467 | 0.134 | 0.34317
2015-10-15 | 0 | 1.0686 | 0.078571 | 0.82714 | 2.29 | 0.67533 | 0.134 | 0.34433
2015-10-16 | 0 | 1.0681 | 0.079429 | 0.82619 | 2.28 | 0.676 | 0.134 | 0.3455
2015-10-17 | 0 | 1.0676 | 0.080286 | 0.82524 | 2.28 | 0.67667 | 0.134 | 0.34667
2015-10-18 | 0 | 1.0671 | 0.081143 | 0.82429 | 2.11 | 0.67733 | 0.134 | 0.34783
2015-10-19 | 0 | 1.0667 | 0.082 | 0.82333 | 1.75 | 0.678 | 0.134 | 0.349
2015-10-20 | 0 | 1.0662 | 0.082857 | 0.82238 | 2.44 | 0.67867 | 0.134 | 0.35017
2015-10-21 | 0 | 1.0657 | 0.083714 | 0.82143 | 2.09 | 0.67933 | 0.134 | 0.35133
2015-10-22 | 0 | 1.0652 | 0.084571 | 0.82048 | 1.73 | 0.68 | 0.134 | 0.3525
2015-10-23 | 0 | 1.0648 | 0.085429 | 0.81952 | 1.73 | 0.68067 | 0.134 | 0.35367
2015-10-24 | 0 | 1.0643 | 0.086286 | 0.81857 | 2.22 | 0.68133 | 0.134 | 0.35483
2015-10-25 | 0 | 1.0638 | 0.087143 | 0.81762 | 2.2 | 0.682 | 0.134 | 0.356
2015-10-26 | 0 | 1.0633 | 0.088 | 0.81667 | 1.68 | 0.68267 | 0.134 | 0.35717
2015-10-27 | 0 | 1.0629 | 0.088857 | 0.81571 | 2.34 | 0.68333 | 0.134 | 0.35833
2015-10-28 | 0 | 1.0624 | 0.089714 | 0.81476 | 2.33 | 0.684 | 0.134 | 0.3595
2015-10-29 | 0 | 1.0619 | 0.090571 | 0.81381 | 2.33 | 0.68467 | 0.134 | 0.36067
2015-10-30 | 0 | 1.0614 | 0.091429 | 0.81286 | 1.93 | 0.68533 | 0.134 | 0.36183
2015-10-31 | 0 | 1.061 | 0.092286 | 0.8119 | 3.19 | 0.686 | 0.134 | 0.363
2015-11-01 | 0 | 1.0605 | 0.093143 | 0.81095 | 1.75 | 0.68667 | 0.134 | 0.36417
2015-11-02 | 0 | 1.06 | 0.094 | 0.81 | 1.75 | 0.68733 | 0.134 | 0.36533
2015-11-03 | 0 | 1.0529 | 0.094214 | 0.80429 | 2.29 | 0.688 | 0.134 | 0.3665
2015-11-04 | 0 | 1.0457 | 0.094429 | 0.79857 | 2.36 | 0.68867 | 0.134 | 0.36767
2015-11-05 | 0 | 1.0386 | 0.094643 | 0.79286 | 2.11 | 0.68933 | 0.134 | 0.36883
2015-11-06 | 0 | 1.0314 | 0.094857 | 0.78714 | 1.55 | 0.69 | 0.134 | 0.37
2015-11-07 | 0 | 1.0243 | 0.095071 | 0.78143 | 1.52 | 0.69067 | 0.134 | 0.37117
2015-11-08 | 0 | 1.0171 | 0.095286 | 0.77571 | 1.7 | 0.69133 | 0.134 | 0.37233
2015-11-09 | 0 | 1.01 | 0.0955 | 0.77 | 1.84 | 0.692 | 0.134 | 0.3735
2015-11-10 | 0 | 1.0029 | 0.095714 | 0.76429 | 2.24 | 0.69267 | 0.134 | 0.37467
2015-11-11 | 0 | 0.99571 | 0.095929 | 0.75857 | 1.21 | 0.69333 | 0.134 | 0.37583
2015-11-12 | 0 | 0.98857 | 0.096143 | 0.75286 | 1.5 | 0.694 | 0.134 | 0.377
2015-11-13 | 0 | 0.98143 | 0.096357 | 0.74714 | 1.72 | 0.69467 | 0.134 | 0.37817
2015-11-14 | 0 | 0.97429 | 0.096571 | 0.74143 | 1.53 | 0.69533 | 0.134 | 0.37933
2015-11-15 | 0 | 0.96714 | 0.096786 | 0.73571 | 1.39 | 0.696 | 0.134 | 0.3805
2015-11-16 | 0 | 0.96 | 0.097 | 0.73 | 1.99 | 0.69667 | 0.134 | 0.38167
2015-11-17 | 0 | 0.95286 | 0.097214 | 0.72429 | 1.78 | 0.69733 | 0.134 | 0.38283
2015-11-18 | 0 | 0.94571 | 0.097429 | 0.71857 | 1.39 | 0.698 | 0.134 | 0.384
2015-11-19 | 0 | 0.93857 | 0.097643 | 0.71286 | 1.72 | 0.69867 | 0.134 | 0.38517
2015-11-20 | 0 | 0.93143 | 0.097857 | 0.70714 | 1.44 | 0.69933 | 0.134 | 0.38633
2015-11-21 | 0 | 0.92429 | 0.098071 | 0.70143 | 1.39 | 0.7 | 0.134 | 0.3875
2015-11-22 | 0 | 0.91714 | 0.098286 | 0.69571 | 1.54 | 0.70067 | 0.134 | 0.38867
2015-11-23 | 0 | 0.91 | 0.0985 | 0.69 | 1.29 | 0.70133 | 0.134 | 0.38983
2015-11-24 | 0 | 0.90286 | 0.098714 | 0.68429 | 1.67 | 0.702 | 0.134 | 0.391
2015-11-25 | 0 | 0.89571 | 0.098929 | 0.67857 | 1.61 | 0.70267 | 0.134 | 0.39217
2015-11-26 | 0 | 0.88857 | 0.099143 | 0.67286 | 1.44 | 0.70333 | 0.134 | 0.39333
2015-11-27 | 0 | 0.88143 | 0.099357 | 0.66714 | 1.44 | 0.704 | 0.134 | 0.3945
2015-11-28 | 0 | 0.87429 | 0.099571 | 0.66143 | 1.43 | 0.70467 | 0.134 | 0.39567
2015-11-29 | 0 | 0.86714 | 0.099786 | 0.65571 | 1.25 | 0.70533 | 0.134 | 0.39683
2015-11-30 | 0 | 0.86 | 0.1 | 0.65 | 1.27 | 0.706 | 0.134 | 0.398
2015-12-01 | 0 | 0.85286 | 0.10021 | 0.64429 | 1.56 | 0.70667 | 0.134 | 0.39917
2015-12-02 | 0 | 0.84571 | 0.10043 | 0.63857 | 1.37 | 0.70733 | 0.134 | 0.40033
2015-12-03 | 0 | 0.83857 | 0.10064 | 0.63286 | 1.58 | 0.708 | 0.134 | 0.4015
2015-12-04 | 0 | 0.83143 | 0.10086 | 0.62714 | 1.66 | 0.70867 | 0.134 | 0.40267
2015-12-05 | 0 | 0.82429 | 0.10107 | 0.62143 | 1.53 | 0.70933 | 0.134 | 0.40383
2015-12-06 | 0 | 0.81714 | 0.10129 | 0.61571 | 1.51 | 0.71 | 0.134 | 0.405
2015-12-07 | 0 | 0.81 | 0.1015 | 0.61 | 1.57 | 0.71067 | 0.134 | 0.40617
2015-12-08 | 0 | 0.80286 | 0.10171 | 0.60429 | 1.76 | 0.71133 | 0.134 | 0.40733
2015-12-09 | 0 | 0.79571 | 0.10193 | 0.59857 | 1.39 | 0.712 | 0.134 | 0.4085
2015-12-10 | 0 | 0.78857 | 0.10214 | 0.59286 | 1.22 | 0.71267 | 0.134 | 0.40967
2015-12-11 | 0 | 0.78143 | 0.10236 | 0.58714 | 1.29 | 0.71333 | 0.134 | 0.41083
2015-12-12 | 0 | 0.77429 | 0.10257 | 0.58143 | 1.275 | 0.714 | 0.134 | 0.412
2015-12-13 | 0 | 0.76714 | 0.10279 | 0.57571 | 1.26 | 0.71467 | 0.134 | 0.41317
2015-12-14 | 0 | 0.76 | 0.103 | 0.57 | 1.46 | 0.71533 | 0.134 | 0.41433
2015-12-15 | 0 | 0.76455 | 0.10023 | 0.57227 | 1.45 | 0.716 | 0.134 | 0.4155
2015-12-16 | 0 | 0.76909 | 0.097455 | 0.57455 | 1.39 | 0.71667 | 0.134 | 0.41667
2015-12-17 | 0 | 0.77364 | 0.094682 | 0.57682 | 1.39 | 0.71733 | 0.134 | 0.41783
2015-12-18 | 0 | 0.77818 | 0.091909 | 0.57909 | 1.39 | 0.718 | 0.134 | 0.419
2015-12-19 | 0 | 0.78273 | 0.089136 | 0.58136 | 1.37 | 0.71867 | 0.134 | 0.42017
2015-12-20 | 0 | 0.78727 | 0.086364 | 0.58364 | 1.2 | 0.71933 | 0.134 | 0.42133
2015-12-21 | 0 | 0.79182 | 0.083591 | 0.58591 | 1.48 | 0.72 | 0.134 | 0.4225
2015-12-22 | 0 | 0.79636 | 0.080818 | 0.58818 | 1.58 | 0.72067 | 0.134 | 0.42367
2015-12-23 | 0 | 0.80091 | 0.078045 | 0.59045 | 1.19 | 0.72133 | 0.134 | 0.42483
2015-12-24 | 0 | 0.80545 | 0.075273 | 0.59273 | 1.43 | 0.722 | 0.134 | 0.426
2015-12-25 | 0 | 0.81 | 0.0725 | 0.595 | 1.42 | 0.72267 | 0.134 | 0.42717
2015-12-26 | 0 | 0.81455 | 0.069727 | 0.59727 | 1.45 | 0.72333 | 0.134 | 0.42833
2015-12-27 | 0 | 0.81909 | 0.066955 | 0.59955 | 1.44 | 0.724 | 0.134 | 0.4295
2015-12-28 | 0 | 0.82364 | 0.064182 | 0.60182 | 1.43 | 0.72467 | 0.134 | 0.43067
2015-12-29 | 0 | 0.82818 | 0.061409 | 0.60409 | 1.42 | 0.72533 | 0.134 | 0.43183
2015-12-30 | 0 | 0.83273 | 0.058636 | 0.60636 | 1.34 | 0.726 | 0.134 | 0.433
2015-12-31 | 0 | 0.83727 | 0.055864 | 0.60864 | 1.37 | 0.72667 | 0.134 | 0.43417
2016-01-01 | 0 | 0.84182 | 0.053091 | 0.61091 | 1.39 | 0.72733 | 0.134 | 0.43533
2016-01-02 | 0 | 0.84636 | 0.050318 | 0.61318 | 1.38 | 0.728 | 0.134 | 0.4365
2016-01-03 | 0 | 0.85091 | 0.047545 | 0.61545 | 1.39 | 0.72867 | 0.134 | 0.43767
2016-01-04 | 0 | 0.85545 | 0.044773 | 0.61773 | 1.38 | 0.72933 | 0.134 | 0.43883
2016-01-05 | 0 | 0.86 | 0.042 | 0.62 | 1.38 | 0.73 | 0.134 | 0.44
2016-01-06 | 0 | 0.87333 | 0.04663 | 0.62407 | 1.32 | 0.73963 | 0.12996 | 0.45704
2016-01-07 | 0 | 0.88667 | 0.051259 | 0.62815 | 1.32 | 0.74926 | 0.12593 | 0.47407
2016-01-08 | 0 | 0.9 | 0.055889 | 0.63222 | 1.41 | 0.75889 | 0.12189 | 0.49111
2016-01-09 | 0 | 0.91333 | 0.060519 | 0.6363 | 1.4 | 0.76852 | 0.11785 | 0.50815
2016-01-10 | 0 | 0.92667 | 0.065148 | 0.64037 | 1.4 | 0.77815 | 0.11381 | 0.52519
2016-01-11 | 0 | 0.94 | 0.069778 | 0.64444 | 1.4 | 0.78778 | 0.10978 | 0.54222
2016-01-12 | 0 | 0.95333 | 0.074407 | 0.64852 | 1.59 | 0.79741 | 0.10574 | 0.55926
2016-01-13 | 0 | 0.96667 | 0.079037 | 0.65259 | 1.4 | 0.80704 | 0.1017 | 0.5763
2016-01-14 | 0 | 0.98 | 0.083667 | 0.65667 | 1.33 | 0.81667 | 0.097667 | 0.59333
2016-01-15 | 0 | 0.99333 | 0.088296 | 0.66074 | 1.44 | 0.8263 | 0.09363 | 0.61037
2016-01-16 | 0 | 1.0067 | 0.092926 | 0.66481 | 1.43 | 0.83593 | 0.089593 | 0.62741
2016-01-17 | 0 | 1.02 | 0.097556 | 0.66889 | 1.36 | 0.84556 | 0.085556 | 0.64444
2016-01-18 | 0 | 1.0333 | 0.10219 | 0.67296 | 1.32 | 0.85519 | 0.081519 | 0.66148
2016-01-19 | 0 | 1.0467 | 0.10681 | 0.67704 | 1.27 | 0.86481 | 0.077481 | 0.67852
2016-01-20 | 0 | 1.06 | 0.11144 | 0.68111 | 1.19 | 0.87444 | 0.073444 | 0.69556
2016-01-21 | 0 | 1.0733 | 0.11607 | 0.68519 | 1.18 | 0.88407 | 0.069407 | 0.71259
2016-01-22 | 0 | 1.0867 | 0.1207 | 0.68926 | 1.18 | 0.8937 | 0.06537 | 0.72963
2016-01-23 | 0 | 1.1 | 0.12533 | 0.69333 | 1.19 | 0.90333 | 0.061333 | 0.74667
2016-01-24 | 0 | 1.1133 | 0.12996 | 0.69741 | 1.18 | 0.91296 | 0.057296 | 0.7637
2016-01-25 | 0 | 1.1267 | 0.13459 | 0.70148 | 1.22 | 0.92259 | 0.053259 | 0.78074
2016-01-26 | 0 | 1.14 | 0.13922 | 0.70556 | 2.7 | 0.93222 | 0.049222 | 0.79778
2016-01-27 | 0 | 1.1533 | 0.14385 | 0.70963 | 2.1 | 0.94185 | 0.045185 | 0.81481
2016-01-28 | 0 | 1.1667 | 0.14848 | 0.7137 | 1.41 | 0.95148 | 0.041148 | 0.83185
2016-01-29 | 0 | 1.18 | 0.15311 | 0.71778 | 1.17 | 0.96111 | 0.037111 | 0.84889
2016-01-30 | 0 | 1.1933 | 0.15774 | 0.72185 | 1.17 | 0.97074 | 0.033074 | 0.86593
2016-01-31 | 0 | 1.2067 | 0.16237 | 0.72593 | 1.18 | 0.98037 | 0.029037 | 0.88296
2016-02-01 | 0 | 1.22 | 0.167 | 0.73 | 1.17 | 0.99 | 0.025 | 0.9
2016-02-02 | 0 | 1.2186 | 0.16424 | 0.74103 | 1.17 | 0.99793 | 0.027897 | 0.90276
2016-02-03 | 0 | 1.2172 | 0.16148 | 0.75207 | 1.17 | 1.0059 | 0.030793 | 0.90552
2016-02-04 | 0 | 1.2159 | 0.15872 | 0.7631 | 1.17 | 1.0138 | 0.03369 | 0.90828
2016-02-05 | 0 | 1.2145 | 0.15597 | 0.77414 | 1.17 | 1.0217 | 0.036586 | 0.91103
2016-02-06 | 0 | 1.2131 | 0.15321 | 0.78517 | 1.17 | 1.0297 | 0.039483 | 0.91379
2016-02-07 | 0 | 1.2117 | 0.15045 | 0.79621 | 2.96 | 1.0376 | 0.042379 | 0.91655
2016-02-08 | 0 | 1.2103 | 0.14769 | 0.80724 | 4.09 | 1.0455 | 0.045276 | 0.91931
2016-02-09 | 0 | 1.209 | 0.14493 | 0.81828 | 2.24 | 1.0534 | 0.048172 | 0.92207
2016-02-10 | 0 | 1.2076 | 0.14217 | 0.82931 | 1.97 | 1.0614 | 0.051069 | 0.92483
2016-02-11 | 0 | 1.2062 | 0.13941 | 0.84034 | 1.25 | 1.0693 | 0.053966 | 0.92759
2016-02-12 | 0 | 1.2048 | 0.13666 | 0.85138 | 1.16 | 1.0772 | 0.056862 | 0.93034
2016-02-13 | 0 | 1.2034 | 0.1339 | 0.86241 | 1.17 | 1.0852 | 0.059759 | 0.9331
2016-02-14 | 0 | 1.2021 | 0.13114 | 0.87345 | 1.17 | 1.0931 | 0.062655 | 0.93586
2016-02-15 | 0 | 1.2007 | 0.12838 | 0.88448 | 1.1 | 1.101 | 0.065552 | 0.93862
2016-02-16 | 0 | 1.1993 | 0.12562 | 0.89552 | 1.02 | 1.109 | 0.068448 | 0.94138
2016-02-17 | 0 | 1.1979 | 0.12286 | 0.90655 | 1.19 | 1.1169 | 0.071345 | 0.94414
2016-02-18 | 0 | 1.1966 | 0.1201 | 0.91759 | 1.2 | 1.1248 | 0.074241 | 0.9469
2016-02-19 | 0 | 1.1952 | 0.11734 | 0.92862 | 1.19 | 1.1328 | 0.077138 | 0.94966
2016-02-20 | 0 | 1.1938 | 0.11459 | 0.93966 | 1.09 | 1.1407 | 0.080034 | 0.95241
2016-02-21 | 0 | 1.1924 | 0.11183 | 0.95069 | 1.11 | 1.1486 | 0.082931 | 0.95517
2016-02-22 | 0 | 1.191 | 0.10907 | 0.96172 | 1.19 | 1.1566 | 0.085828 | 0.95793
2016-02-23 | 0 | 1.1897 | 0.10631 | 0.97276 | 1.19 | 1.1645 | 0.088724 | 0.96069
2016-02-24 | 0 | 1.1883 | 0.10355 | 0.98379 | 1.19 | 1.1724 | 0.091621 | 0.96345
2016-02-25 | 0 | 1.1869 | 0.10079 | 0.99483 | 2.7 | 1.1803 | 0.094517 | 0.96621
2016-02-26 | 0 | 1.1855 | 0.098034 | 1.0059 | 3.5 | 1.1883 | 0.097414 | 0.96897
2016-02-27 | 0 | 1.1841 | 0.095276 | 1.0169 | 3.35 | 1.1962 | 0.10031 | 0.97172
2016-02-28 | 0 | 1.1828 | 0.092517 | 1.0279 | 3.43 | 1.2041 | 0.10321 | 0.97448
2016-02-29 | 0 | 1.1814 | 0.089759 | 1.039 | 3.68 | 1.2121 | 0.1061 | 0.97724
2016-03-01 | 0 | 1.18 | 0.087 | 1.05 | 4.42 | 1.22 | 0.109 | 0.98
2016-03-02 | 0 | 1.1794 | 0.0876 | 1.048 | 4.28 | 1.2194 | 0.10971 | 0.97771
2016-03-03 | 0 | 1.1789 | 0.0882 | 1.046 | 4.56 | 1.2189 | 0.11043 | 0.97543
2016-03-04 | 0 | 1.1783 | 0.0888 | 1.044 | 4.74 | 1.2183 | 0.11114 | 0.97314
2016-03-05 | 0 | 1.1777 | 0.0894 | 1.042 | 4.33 | 1.2177 | 0.11186 | 0.97086
2016-03-06 | 0 | 1.1771 | 0.09 | 1.04 | 4.22 | 1.2171 | 0.11257 | 0.96857
2016-03-07 | 0 | 1.1766 | 0.0906 | 1.038 | 4.46 | 1.2166 | 0.11329 | 0.96629
2016-03-08 | 0 | 1.176 | 0.0912 | 1.036 | 4.71 | 1.216 | 0.114 | 0.964
2016-03-09 | 0 | 1.1754 | 0.0918 | 1.034 | 4.64 | 1.2154 | 0.11471 | 0.96171
2016-03-10 | 0 | 1.1749 | 0.0924 | 1.032 | 3.97 | 1.2149 | 0.11543 | 0.95943
2016-03-11 | 0 | 1.1743 | 0.093 | 1.03 | 4.45 | 1.2143 | 0.11614 | 0.95714
2016-03-12 | 0 | 1.1737 | 0.0936 | 1.028 | 4.45 | 1.2137 | 0.11686 | 0.95486
2016-03-13 | 0 | 1.1731 | 0.0942 | 1.026 | 4.39 | 1.2131 | 0.11757 | 0.95257
2016-03-14 | 0 | 1.1726 | 0.0948 | 1.024 | 4.29 | 1.2126 | 0.11829 | 0.95029
2016-03-15 | 0 | 1.172 | 0.0954 | 1.022 | 5.04 | 1.212 | 0.119 | 0.948
2016-03-16 | 0 | 1.1714 | 0.096 | 1.02 | 5.1 | 1.2114 | 0.11971 | 0.94571
2016-03-17 | 0 | 1.1709 | 0.0966 | 1.018 | 5.03 | 1.2109 | 0.12043 | 0.94343
2016-03-18 | 0 | 1.1703 | 0.0972 | 1.016 | 5.02 | 1.2103 | 0.12114 | 0.94114
2016-03-19 | 0 | 1.1697 | 0.0978 | 1.014 | 5.25 | 1.2097 | 0.12186 | 0.93886
2016-03-20 | 0 | 1.1691 | 0.0984 | 1.012 | 5.03 | 1.2091 | 0.12257 | 0.93657
2016-03-21 | 0 | 1.1686 | 0.099 | 1.01 | 3.54 | 1.2086 | 0.12329 | 0.93429
2016-03-22 | 0 | 1.168 | 0.0996 | 1.008 | 4.25 | 1.208 | 0.124 | 0.932
2016-03-23 | 0 | 1.1674 | 0.1002 | 1.006 | 4.5 | 1.2074 | 0.12471 | 0.92971
2016-03-24 | 0 | 1.1669 | 0.1008 | 1.004 | 3.48 | 1.2069 | 0.12543 | 0.92743
2016-03-25 | 0 | 1.1663 | 0.1014 | 1.002 | 3.92 | 1.2063 | 0.12614 | 0.92514
2016-03-26 | 0 | 1.1657 | 0.102 | 1 | 3.33 | 1.2057 | 0.12686 | 0.92286
2016-03-27 | 0 | 1.1651 | 0.1026 | 0.998 | 3.24 | 1.2051 | 0.12757 | 0.92057
2016-03-28 | 0 | 1.1646 | 0.1032 | 0.996 | 3.7 | 1.2046 | 0.12829 | 0.91829
2016-03-29 | 0 | 1.164 | 0.1038 | 0.994 | 4.94 | 1.204 | 0.129 | 0.916
2016-03-30 | 0 | 1.1634 | 0.1044 | 0.992 | 4.17 | 1.2034 | 0.12971 | 0.91371
2016-03-31 | 0 | 1.1629 | 0.105 | 0.99 | 4.9 | 1.2029 | 0.13043 | 0.91143
2016-04-01 | 0 | 1.1623 | 0.1056 | 0.988 | 4.24 | 1.2023 | 0.13114 | 0.90914
2016-04-02 | 0 | 1.1617 | 0.1062 | 0.986 | 3.21 | 1.2017 | 0.13186 | 0.90686
2016-04-03 | 0 | 1.1611 | 0.1068 | 0.984 | 1.74 | 1.2011 | 0.13257 | 0.90457
2016-04-04 | 0 | 1.1606 | 0.1074 | 0.982 | 1.59 | 1.2006 | 0.13329 | 0.90229
2016-04-05 | 0 | 1.16 | 0.108 | 0.98 | 2.3 | 1.2 | 0.134 | 0.9
2016-04-06 | 0 | 1.1576 | 0.10672 | 0.97759 | 3.54 | 1.2007 | 0.13186 | 0.90207
2016-04-07 | 0 | 1.1552 | 0.10545 | 0.97517 | 3.4 | 1.2014 | 0.12972 | 0.90414
2016-04-08 | 0 | 1.1528 | 0.10417 | 0.97276 | 3.89 | 1.2021 | 0.12759 | 0.90621
2016-04-09 | 0 | 1.1503 | 0.1029 | 0.97034 | 3.18 | 1.2028 | 0.12545 | 0.90828
2016-04-10 | 0 | 1.1479 | 0.10162 | 0.96793 | 2.8 | 1.2034 | 0.12331 | 0.91034
2016-04-11 | 0 | 1.1455 | 0.10034 | 0.96552 | 2.95 | 1.2041 | 0.12117 | 0.91241
2016-04-12 | 0 | 1.1431 | 0.099069 | 0.9631 | 3.38 | 1.2048 | 0.11903 | 0.91448
2016-04-13 | 0 | 1.1407 | 0.097793 | 0.96069 | 2.2 | 1.2055 | 0.1169 | 0.91655
2016-04-14 | 0 | 1.1383 | 0.096517 | 0.95828 | 4.02 | 1.2062 | 0.11476 | 0.91862
2016-04-15 | 0 | 1.1359 | 0.095241 | 0.95586 | 4.74 | 1.2069 | 0.11262 | 0.92069
2016-04-16 | 0 | 1.1334 | 0.093966 | 0.95345 | 4.41 | 1.2076 | 0.11048 | 0.92276
2016-04-17 | 0 | 1.131 | 0.09269 | 0.95103 | 2.71 | 1.2083 | 0.10834 | 0.92483
2016-04-18 | 0 | 1.1286 | 0.091414 | 0.94862 | 2.48 | 1.209 | 0.10621 | 0.9269
2016-04-19 | 0 | 1.1262 | 0.090138 | 0.94621 | 4.31 | 1.2097 | 0.10407 | 0.92897
2016-04-20 | 0 | 1.1238 | 0.088862 | 0.94379 | 3 | 1.2103 | 0.10193 | 0.93103
2016-04-21 | 0 | 1.1214 | 0.087586 | 0.94138 | 1.98 | 1.211 | 0.099793 | 0.9331
2016-04-22 | 0 | 1.119 | 0.08631 | 0.93897 | 1.19 | 1.2117 | 0.097655 | 0.93517
2016-04-23 | 0 | 1.1166 | 0.085034 | 0.93655 | 1.26 | 1.2124 | 0.095517 | 0.93724
2016-04-24 | 0 | 1.1141 | 0.083759 | 0.93414 | 1.16 | 1.2131 | 0.093379 | 0.93931
2016-04-25 | 0 | 1.1117 | 0.082483 | 0.93172 | 1.19 | 1.2138 | 0.091241 | 0.94138
2016-04-26 | 0 | 1.1093 | 0.081207 | 0.92931 | 2.24 | 1.2145 | 0.089103 | 0.94345
2016-04-27 | 0 | 1.1069 | 0.079931 | 0.9269 | 1.43 | 1.2152 | 0.086966 | 0.94552
2016-04-28 | 0 | 1.1045 | 0.078655 | 0.92448 | 1.12 | 1.2159 | 0.084828 | 0.94759
2016-04-29 | 0 | 1.1021 | 0.077379 | 0.92207 | 1.13 | 1.2166 | 0.08269 | 0.94966
2016-04-30 | 0 | 1.0997 | 0.076103 | 0.91966 | 1.12 | 1.2172 | 0.080552 | 0.95172
2016-05-01 | 0 | 1.0972 | 0.074828 | 0.91724 | 1.47 | 1.2179 | 0.078414 | 0.95379
2016-05-02 | 0 | 1.0948 | 0.073552 | 0.91483 | 1.44 | 1.2186 | 0.076276 | 0.95586
2016-05-03 | 0 | 1.0924 | 0.072276 | 0.91241 | 1.22 | 1.2193 | 0.074138 | 0.95793
2016-05-04 | 0 | 1.09 | 0.071 | 0.91 | 1.18 | 1.22 | 0.072 | 0.96
2016-05-05 | 0 | 1.0924 | 0.071061 | 0.91152 | 1.28 | 1.2055 | 0.072424 | 0.94848
2016-05-06 | 0 | 1.0948 | 0.071121 | 0.91303 | 1.3 | 1.1909 | 0.072848 | 0.93697
2016-05-07 | 0 | 1.0973 | 0.071182 | 0.91455 | 1.58 | 1.1764 | 0.073273 | 0.92545
2016-05-08 | 0 | 1.0997 | 0.071242 | 0.91606 | 1.21 | 1.1618 | 0.073697 | 0.91394
2016-05-09 | 0 | 1.1021 | 0.071303 | 0.91758 | 1.77 | 1.1473 | 0.074121 | 0.90242
2016-05-10 | 0 | 1.1045 | 0.071364 | 0.91909 | 1.89 | 1.1327 | 0.074545 | 0.89091
2016-05-11 | 0 | 1.107 | 0.071424 | 0.92061 | 1.5 | 1.1182 | 0.07497 | 0.87939
2016-05-12 | 0 | 1.1094 | 0.071485 | 0.92212 | 1.5 | 1.1036 | 0.075394 | 0.86788
2016-05-13 | 0 | 1.1118 | 0.071545 | 0.92364 | 1.21 | 1.0891 | 0.075818 | 0.85636
2016-05-14 | 0 | 1.1142 | 0.071606 | 0.92515 | 1.22 | 1.0745 | 0.076242 | 0.84485
2016-05-15 | 0 | 1.1167 | 0.071667 | 0.92667 | 1.21 | 1.06 | 0.076667 | 0.83333
2016-05-16 | 0 | 1.1191 | 0.071727 | 0.92818 | 1.22 | 1.0455 | 0.077091 | 0.82182
2016-05-17 | 0 | 1.1215 | 0.071788 | 0.9297 | 1.22 | 1.0309 | 0.077515 | 0.8103
2016-05-18 | 0 | 1.1239 | 0.071848 | 0.93121 | 1.22 | 1.0164 | 0.077939 | 0.79879
2016-05-19 | 0 | 1.1264 | 0.071909 | 0.93273 | 1.32 | 1.0018 | 0.078364 | 0.78727
2016-05-20 | 0 | 1.1288 | 0.07197 | 0.93424 | 1.58 | 0.98727 | 0.078788 | 0.77576
2016-05-21 | 0 | 1.1312 | 0.07203 | 0.93576 | 2.06 | 0.97273 | 0.079212 | 0.76424
2016-05-22 | 0 | 1.1336 | 0.072091 | 0.93727 | 1.33 | 0.95818 | 0.079636 | 0.75273
2016-05-23 | 0 | 1.1361 | 0.072152 | 0.93879 | 1.16 | 0.94364 | 0.080061 | 0.74121
2016-05-24 | 0 | 1.1385 | 0.072212 | 0.9403 | 1.16 | 0.92909 | 0.080485 | 0.7297
2016-05-25 | 0 | 1.1409 | 0.072273 | 0.94182 | 1.16 | 0.91455 | 0.080909 | 0.71818
2016-05-26 | 0 | 1.1433 | 0.072333 | 0.94333 | 2.23 | 0.9 | 0.081333 | 0.70667
2016-05-27 | 0 | 1.1458 | 0.072394 | 0.94485 | 2.34 | 0.88545 | 0.081758 | 0.69515
2016-05-28 | 0 | 1.1482 | 0.072455 | 0.94636 | 2.66 | 0.87091 | 0.082182 | 0.68364
2016-05-29 | 0 | 1.1506 | 0.072515 | 0.94788 | 1.95 | 0.85636 | 0.082606 | 0.67212
2016-05-30 | 0 | 1.153 | 0.072576 | 0.94939 | 2.79 | 0.84182 | 0.08303 | 0.66061
2016-05-31 | 0 | 1.1555 | 0.072636 | 0.95091 | 3.49 | 0.82727 | 0.083455 | 0.64909
2016-06-01 | 0 | 1.1579 | 0.072697 | 0.95242 | 3.43 | 0.81273 | 0.083879 | 0.63758
2016-06-02 | 0 | 1.1603 | 0.072758 | 0.95394 | 0.79 | 0.79818 | 0.084303 | 0.62606
2016-06-03 | 0 | 1.1627 | 0.072818 | 0.95545 | 0 | 0.78364 | 0.084727 | 0.61455
2016-06-04 | 0 | 1.1652 | 0.072879 | 0.95697 | 0 | 0.76909 | 0.085152 | 0.60303
2016-06-05 | 0 | 1.1676 | 0.072939 | 0.95848 | 0 | 0.75455 | 0.085576 | 0.59152
2016-06-06 | 0 | 1.17 | 0.073 | 0.96 | 0 | 0.74 | 0.086 | 0.58
2016-06-07 | 0 | 1.1646 | 0.075357 | 0.95679 | 0 | 0.73214 | 0.08575 | 0.57214
2016-06-08 | 0 | 1.1593 | 0.077714 | 0.95357 | 0 | 0.72429 | 0.0855 | 0.56429
2016-06-09 | 0 | 1.1539 | 0.080071 | 0.95036 | 0 | 0.71643 | 0.08525 | 0.55643
2016-06-10 | 0 | 1.1486 | 0.082429 | 0.94714 | 0 | 0.70857 | 0.085 | 0.54857
2016-06-11 | 0 | 1.1432 | 0.084786 | 0.94393 | 0 | 0.70071 | 0.08475 | 0.54071
2016-06-12 | 0 | 1.1379 | 0.087143 | 0.94071 | 0 | 0.69286 | 0.0845 | 0.53286
2016-06-13 | 0 | 1.1325 | 0.0895 | 0.9375 | 0 | 0.685 | 0.08425 | 0.525
2016-06-14 | 0 | 1.1271 | 0.091857 | 0.93429 | 0 | 0.67714 | 0.084 | 0.51714
2016-06-15 | 0 | 1.1218 | 0.094214 | 0.93107 | 0 | 0.66929 | 0.08375 | 0.50929
2016-06-16 | 0 | 1.1164 | 0.096571 | 0.92786 | 0 | 0.66143 | 0.0835 | 0.50143
2016-06-17 | 0 | 1.1111 | 0.098929 | 0.92464 | 0 | 0.65357 | 0.08325 | 0.49357
2016-06-18 | 0 | 1.1057 | 0.10129 | 0.92143 | 0 | 0.64571 | 0.083 | 0.48571
2016-06-19 | 0 | 1.1004 | 0.10364 | 0.91821 | 0 | 0.63786 | 0.08275 | 0.47786
2016-06-20 | 0 | 1.095 | 0.106 | 0.915 | 0 | 0.63 | 0.0825 | 0.47
2016-06-21 | 0 | 1.0896 | 0.10836 | 0.91179 | 1.78 | 0.62214 | 0.08225 | 0.46214
2016-06-22 | 0 | 1.0843 | 0.11071 | 0.90857 | 3.98 | 0.61429 | 0.082 | 0.45429
2016-06-23 | 0 | 1.0789 | 0.11307 | 0.90536 | 4 | 0.60643 | 0.08175 | 0.44643
2016-06-24 | 0 | 1.0736 | 0.11543 | 0.90214 | 3.72 | 0.59857 | 0.0815 | 0.43857
2016-06-25 | 0 | 1.0682 | 0.11779 | 0.89893 | 3.7 | 0.59071 | 0.08125 | 0.43071
2016-06-26 | 0 | 1.0629 | 0.12014 | 0.89571 | 3.74 | 0.58286 | 0.081 | 0.42286
2016-06-27 | 0 | 1.0575 | 0.1225 | 0.8925 | 0 | 0.575 | 0.08075 | 0.415
2016-06-28 | 0 | 1.0521 | 0.12486 | 0.88929 | 0 | 0.56714 | 0.0805 | 0.40714
2016-06-29 | 0 | 1.0468 | 0.12721 | 0.88607 | 0 | 0.55929 | 0.08025 | 0.39929
2016-06-30 | 0 | 1.0414 | 0.12957 | 0.88286 | 1.29 | 0.55143 | 0.08 | 0.39143
2016-07-01 | 0 | 1.0361 | 0.13193 | 0.87964 | 6.45 | 0.54357 | 0.07975 | 0.38357
2016-07-02 | 0 | 1.0307 | 0.13429 | 0.87643 | 2.45 | 0.53571 | 0.0795 | 0.37571
2016-07-03 | 0 | 1.0254 | 0.13664 | 0.87321 | 1.38 | 0.52786 | 0.07925 | 0.36786
2016-07-04 | 0 | 1.02 | 0.139 | 0.87 | 2.22 | 0.52 | 0.079 | 0.36
2016-07-05 | 0 | 1.0218 | 0.136 | 0.87036 | 3.05 | 0.53357 | 0.080321 | 0.3725
2016-07-06 | 0 | 1.0236 | 0.133 | 0.87071 | 3.89 | 0.54714 | 0.081643 | 0.385
2016-07-07 | 0 | 1.0254 | 0.13 | 0.87107 | 3.14 | 0.56071 | 0.082964 | 0.3975
2016-07-08 | 0 | 1.0271 | 0.127 | 0.87143 | 4.33 | 0.57429 | 0.084286 | 0.41
2016-07-09 | 0 | 1.0289 | 0.124 | 0.87179 | 4.09 | 0.58786 | 0.085607 | 0.4225
2016-07-10 | 0 | 1.0307 | 0.121 | 0.87214 | 2.61 | 0.60143 | 0.086929 | 0.435
2016-07-11 | 0 | 1.0325 | 0.118 | 0.8725 | 3.37 | 0.615 | 0.08825 | 0.4475
2016-07-12 | 0 | 1.0343 | 0.115 | 0.87286 | 4.56 | 0.62857 | 0.089571 | 0.46
2016-07-13 | 0 | 1.0361 | 0.112 | 0.87321 | 3.07 | 0.64214 | 0.090893 | 0.4725
2016-07-14 | 0 | 1.0379 | 0.109 | 0.87357 | 3.56 | 0.65571 | 0.092214 | 0.485
2016-07-15 | 0 | 1.0396 | 0.106 | 0.87393 | 3.46 | 0.66929 | 0.093536 | 0.4975
2016-07-16 | 0 | 1.0414 | 0.103 | 0.87429 | 1.42 | 0.68286 | 0.094857 | 0.51
2016-07-17 | 0 | 1.0432 | 0.1 | 0.87464 | 1.22 | 0.69643 | 0.096179 | 0.5225
2016-07-18 | 0 | 1.045 | 0.097 | 0.875 | 1.5 | 0.71 | 0.0975 | 0.535
2016-07-19 | 0 | 1.0468 | 0.094 | 0.87536 | 1.45 | 0.72357 | 0.098821 | 0.5475
2016-07-20 | 0 | 1.0486 | 0.091 | 0.87571 | 1.46 | 0.73714 | 0.10014 | 0.56
2016-07-21 | 0 | 1.0504 | 0.088 | 0.87607 | 1.57 | 0.75071 | 0.10146 | 0.5725
2016-07-22 | 0 | 1.0521 | 0.085 | 0.87643 | 1.94 | 0.76429 | 0.10279 | 0.585
2016-07-23 | 0 | 1.0539 | 0.082 | 0.87679 | 1.55 | 0.77786 | 0.10411 | 0.5975
2016-07-24 | 0 | 1.0557 | 0.079 | 0.87714 | 1.17 | 0.79143 | 0.10543 | 0.61
2016-07-25 | 0 | 1.0575 | 0.076 | 0.8775 | 1.17 | 0.805 | 0.10675 | 0.6225
2016-07-26 | 0 | 1.0593 | 0.073 | 0.87786 | 1.54 | 0.81857 | 0.10807 | 0.635
2016-07-27 | 0 | 1.0611 | 0.07 | 0.87821 | 2.19 | 0.83214 | 0.10939 | 0.6475
2016-07-28 | 0 | 1.0629 | 0.067 | 0.87857 | 1.32 | 0.84571 | 0.11071 | 0.66
2016-07-29 | 0 | 1.0646 | 0.064 | 0.87893 | 1.19 | 0.85929 | 0.11204 | 0.6725
2016-07-30 | 0 | 1.0664 | 0.061 | 0.87929 | 1.67 | 0.87286 | 0.11336 | 0.685
2016-07-31 | 0 | 1.0682 | 0.058 | 0.87964 | 1.19 | 0.88643 | 0.11468 | 0.6975
2016-08-01 | 0 | 1.07 | 0.055 | 0.88 | 1.16 | 0.9 | 0.116 | 0.71
2016-08-02 | 0 | 1.0923 | 0.055914 | 0.896 | 1.43 | 0.90057 | 0.116 | 0.71114
2016-08-03 | 0 | 1.1146 | 0.056829 | 0.912 | 2.25 | 0.90114 | 0.116 | 0.71229
2016-08-04 | 0 | 1.1369 | 0.057743 | 0.928 | 2.21 | 0.90171 | 0.116 | 0.71343
2016-08-05 | 0 | 1.1591 | 0.058657 | 0.944 | 2.1 | 0.90229 | 0.116 | 0.71457
2016-08-06 | 0 | 1.1814 | 0.059571 | 0.96 | 5.16 | 0.90286 | 0.116 | 0.71571
2016-08-07 | 0 | 1.2037 | 0.060486 | 0.976 | 1.17 | 0.90343 | 0.116 | 0.71686
2016-08-08 | 0 | 1.226 | 0.0614 | 0.992 | 1.17 | 0.904 | 0.116 | 0.718
2016-08-09 | 0 | 1.2483 | 0.062314 | 1.008 | 1.67 | 0.90457 | 0.116 | 0.71914
2016-08-10 | 0 | 1.2706 | 0.063229 | 1.024 | 1.68 | 0.90514 | 0.116 | 0.72029
2016-08-11 | 0 | 1.2929 | 0.064143 | 1.04 | 2.39 | 0.90571 | 0.116 | 0.72143
2016-08-12 | 0 | 1.3151 | 0.065057 | 1.056 | 2.99 | 0.90629 | 0.116 | 0.72257
2016-08-13 | 0 | 1.3374 | 0.065971 | 1.072 | 2.07 | 0.90686 | 0.116 | 0.72371
2016-08-14 | 0 | 1.3597 | 0.066886 | 1.088 | 1.16 | 0.90743 | 0.116 | 0.72486
2016-08-15 | 0 | 1.382 | 0.0678 | 1.104 | 1.2 | 0.908 | 0.116 | 0.726
2016-08-16 | 0 | 1.4043 | 0.068714 | 1.12 | 1.31 | 0.90857 | 0.116 | 0.72714
2016-08-17 | 0 | 1.4266 | 0.069629 | 1.136 | 1.19 | 0.90914 | 0.116 | 0.72829
2016-08-18 | 0 | 1.4489 | 0.070543 | 1.152 | 1.34 | 0.90971 | 0.116 | 0.72943
2016-08-19 | 0 | 1.4711 | 0.071457 | 1.168 | 1.47 | 0.91029 | 0.116 | 0.73057
2016-08-20 | 0 | 1.4934 | 0.072371 | 1.184 | 1.87 | 0.91086 | 0.116 | 0.73171
2016-08-21 | 0 | 1.5157 | 0.073286 | 1.2 | 1.79 | 0.91143 | 0.116 | 0.73286
2016-08-22 | 0 | 1.538 | 0.0742 | 1.216 | 1.17 | 0.912 | 0.116 | 0.734
2016-08-23 | 0 | 1.5603 | 0.075114 | 1.232 | 1.7 | 0.91257 | 0.116 | 0.73514
2016-08-24 | 0 | 1.5826 | 0.076029 | 1.248 | 2.41 | 0.91314 | 0.116 | 0.73629
2016-08-25 | 0 | 1.6049 | 0.076943 | 1.264 | 1.89 | 0.91371 | 0.116 | 0.73743
2016-08-26 | 0 | 1.6271 | 0.077857 | 1.28 | 2.63 | 0.91429 | 0.116 | 0.73857
2016-08-27 | 0 | 1.6494 | 0.078771 | 1.296 | 2.06 | 0.91486 | 0.116 | 0.73971
2016-08-28 | 0 | 1.6717 | 0.079686 | 1.312 | 2.22 | 0.91543 | 0.116 | 0.74086
2016-08-29 | 0 | 1.694 | 0.0806 | 1.328 | 1.6 | 0.916 | 0.116 | 0.742
2016-08-30 | 0 | 1.7163 | 0.081514 | 1.344 | 3.55 | 0.91657 | 0.116 | 0.74314
2016-08-31 | 0 | 1.7386 | 0.082429 | 1.36 | 3.01 | 0.91714 | 0.116 | 0.74429
2016-09-01 | 0 | 1.7609 | 0.083343 | 1.376 | 3.9 | 0.91771 | 0.116 | 0.74543
2016-09-02 | 0 | 1.7831 | 0.084257 | 1.392 | 2.92 | 0.91829 | 0.116 | 0.74657
2016-09-03 | 0 | 1.8054 | 0.085171 | 1.408 | 2.58 | 0.91886 | 0.116 | 0.74771
2016-09-04 | 0 | 1.8277 | 0.086086 | 1.424 | 2.38 | 0.91943 | 0.116 | 0.74886
2016-09-05 | 0 | 1.85 | 0.087 | 1.44 | 1.82 | 0.92 | 0.116 | 0.75
2016-09-06 | 0 | 1.8506 | 0.089824 | 1.4385 | 3.15 | 0.92147 | 0.11829 | 0.75029
2016-09-07 | 0 | 1.8512 | 0.092647 | 1.4371 | 3.26 | 0.92294 | 0.12059 | 0.75059
2016-09-08 | 0 | 1.8518 | 0.095471 | 1.4356 | 2.44 | 0.92441 | 0.12288 | 0.75088
2016-09-09 | 0 | 1.8524 | 0.098294 | 1.4341 | 1.16 | 0.92588 | 0.12518 | 0.75118
2016-09-10 | 0 | 1.8529 | 0.10112 | 1.4326 | 1.87 | 0.92735 | 0.12747 | 0.75147
2016-09-11 | 0 | 1.8535 | 0.10394 | 1.4312 | 1.66 | 0.92882 | 0.12976 | 0.75176
2016-09-12 | 0 | 1.8541 | 0.10676 | 1.4297 | 1.22 | 0.93029 | 0.13206 | 0.75206
2016-09-13 | 20.6 | 1.8547 | 0.10959 | 1.4282 | 1.98 | 0.93176 | 0.13435 | 0.75235
2016-09-14 | 13.3 | 1.8553 | 0.11241 | 1.4268 | 1.37 | 0.93324 | 0.13665 | 0.75265
2016-09-15 | 4.4 | 1.8559 | 0.11524 | 1.4253 | 1.21 | 0.93471 | 0.13894 | 0.75294
2016-09-16 | 0 | 1.8565 | 0.11806 | 1.4238 | 1.2 | 0.93618 | 0.14124 | 0.75324
2016-09-17 | 0 | 1.8571 | 0.12088 | 1.4224 | 1.31 | 0.93765 | 0.14353 | 0.75353
2016-09-18 | 0 | 1.8576 | 0.12371 | 1.4209 | 1.5 | 0.93912 | 0.14582 | 0.75382
2016-09-19 | 0 | 1.8582 | 0.12653 | 1.4194 | 1.62 | 0.94059 | 0.14812 | 0.75412
2016-09-20 | 0 | 1.8588 | 0.12935 | 1.4179 | 2.24 | 0.94206 | 0.15041 | 0.75441
2016-09-21 | 0 | 1.8594 | 0.13218 | 1.4165 | 1.97 | 0.94353 | 0.15271 | 0.75471
2016-09-22 | 0 | 1.86 | 0.135 | 1.415 | 1.49 | 0.945 | 0.155 | 0.755
2016-09-23 | 0 | 1.8606 | 0.13782 | 1.4135 | 1.29 | 0.94647 | 0.15729 | 0.75529
2016-09-24 | 0 | 1.8612 | 0.14065 | 1.4121 | 2.1 | 0.94794 | 0.15959 | 0.75559
2016-09-25 | 0 | 1.8618 | 0.14347 | 1.4106 | 1.17 | 0.94941 | 0.16188 | 0.75588
2016-09-26 | 0 | 1.8624 | 0.14629 | 1.4091 | 1.25 | 0.95088 | 0.16418 | 0.75618
2016-09-27 | 0 | 1.8629 | 0.14912 | 1.4076 | 1.59 | 0.95235 | 0.16647 | 0.75647
2016-09-28 | 0 | 1.8635 | 0.15194 | 1.4062 | 1.33 | 0.95382 | 0.16876 | 0.75676
2016-09-29 | 0 | 1.8641 | 0.15476 | 1.4047 | 1.38 | 0.95529 | 0.17106 | 0.75706
2016-09-30 | 0 | 1.8647 | 0.15759 | 1.4032 | 1.19 | 0.95676 | 0.17335 | 0.75735
2016-10-01 | 0 | 1.8653 | 0.16041 | 1.4018 | 1.36 | 0.95824 | 0.17565 | 0.75765
2016-10-02 | 0 | 1.8659 | 0.16324 | 1.4003 | 1.61 | 0.95971 | 0.17794 | 0.75794
2016-10-03 | 0 | 1.8665 | 0.16606 | 1.3988 | 1.17 | 0.96118 | 0.18024 | 0.75824
2016-10-04 | 0 | 1.8671 | 0.16888 | 1.3974 | 1.99 | 0.96265 | 0.18253 | 0.75853
2016-10-05 | 0 | 1.8676 | 0.17171 | 1.3959 | 1.69 | 0.96412 | 0.18482 | 0.75882
2016-10-06 | 0 | 1.8682 | 0.17453 | 1.3944 | 1.65 | 0.96559 | 0.18712 | 0.75912
2016-10-07 | 0 | 1.8688 | 0.17735 | 1.3929 | 1.48 | 0.96706 | 0.18941 | 0.75941
2016-10-08 | 0 | 1.8694 | 0.18018 | 1.3915 | 1.16 | 0.96853 | 0.19171 | 0.75971
2016-10-09 | 0 | 1.87 | 0.183 | 1.39 | 1.16 | 0.97 | 0.194 | 0.76
2016-10-10 | 0 | 1.8683 | 0.18057 | 1.3852 | 1.16 | 0.97435 | 0.1933 | 0.76174
2016-10-11 | 0 | 1.8665 | 0.17813 | 1.3804 | 1.17 | 0.9787 | 0.19261 | 0.76348
2016-10-12 | 0 | 1.8648 | 0.1757 | 1.3757 | 1.16 | 0.98304 | 0.19191 | 0.76522
2016-10-13 | 0 | 1.863 | 0.17326 | 1.3709 | 1.16 | 0.98739 | 0.19122 | 0.76696
2016-10-14 | 0 | 1.8613 | 0.17083 | 1.3661 | 1.16 | 0.99174 | 0.19052 | 0.7687
2016-10-15 | 0 | 1.8596 | 0.16839 | 1.3613 | 1.35 | 0.99609 | 0.18983 | 0.77043
2016-10-16 | 0 | 1.8578 | 0.16596 | 1.3565 | 1.16 | 1.0004 | 0.18913 | 0.77217
2016-10-17 | 0 | 1.8561 | 0.16352 | 1.3517 | 1.2 | 1.0048 | 0.18843 | 0.77391
2016-10-18 | 0 | 1.8543 | 0.16109 | 1.347 | 1.93 | 1.0091 | 0.18774 | 0.77565
2016-10-19 | 0 | 1.8526 | 0.15865 | 1.3422 | 1.52 | 1.0135 | 0.18704 | 0.77739
2016-10-20 | 0 | 1.8509 | 0.15622 | 1.3374 | 1.42 | 1.0178 | 0.18635 | 0.77913
2016-10-21 | 0 | 1.8491 | 0.15378 | 1.3326 | 1.59 | 1.0222 | 0.18565 | 0.78087
2016-10-22 | 0 | 1.8474 | 0.15135 | 1.3278 | 1.22 | 1.0265 | 0.18496 | 0.78261
2016-10-23 | 0 | 1.8457 | 0.14891 | 1.323 | 1.33 | 1.0309 | 0.18426 | 0.78435
2016-10-24 | 0 | 1.8439 | 0.14648 | 1.3183 | 1.85 | 1.0352 | 0.18357 | 0.78609
2016-10-25 | 0 | 1.8422 | 0.14404 | 1.3135 | 1.45 | 1.0396 | 0.18287 | 0.78783
2016-10-26 | 0 | 1.8404 | 0.14161 | 1.3087 | 1.17 | 1.0439 | 0.18217 | 0.78957
2016-10-27 | 0 | 1.8387 | 0.13917 | 1.3039 | 1.17 | 1.0483 | 0.18148 | 0.7913
2016-10-28 | 0 | 1.837 | 0.13674 | 1.2991 | 1.39 | 1.0526 | 0.18078 | 0.79304
2016-10-29 | 0 | 1.8352 | 0.1343 | 1.2943 | 1.09 | 1.057 | 0.18009 | 0.79478
2016-10-30 | 0 | 1.8335 | 0.13187 | 1.2896 | 1.17 | 1.0613 | 0.17939 | 0.79652
2016-10-31 | 0 | 1.8317 | 0.12943 | 1.2848 | 1.23 | 1.0657 | 0.1787 | 0.79826
2016-11-01 | 0 | 1.83 | 0.127 | 1.28 | 1.68 | 1.07 | 0.178 | 0.8
2016-11-02 | 0 | 1.8274 | 0.12747 | 1.2815 | 1.38 | 1.0671 | 0.17594 | 0.80147
2016-11-03 | 0 | 1.8247 | 0.12794 | 1.2829 | 1.15 | 1.0641 | 0.17388 | 0.80294
2016-11-04 | 0 | 1.8221 | 0.12841 | 1.2844 | 1.14 | 1.0612 | 0.17182 | 0.80441
2016-11-05 | 0 | 1.8194 | 0.12888 | 1.2859 | 1.15 | 1.0582 | 0.16976 | 0.80588
2016-11-06 | 0 | 1.8168 | 0.12935 | 1.2874 | 1.14 | 1.0553 | 0.16771 | 0.80735
2016-11-07 | 0 | 1.8141 | 0.12982 | 1.2888 | 1.23 | 1.0524 | 0.16565 | 0.80882
2016-11-08 | 0 | 1.8115 | 0.13029 | 1.2903 | 1.71 | 1.0494 | 0.16359 | 0.81029
2016-11-09 | 0 | 1.8088 | 0.13076 | 1.2918 | 1.76 | 1.0465 | 0.16153 | 0.81176
2016-11-10 | 0 | 1.8062 | 0.13124 | 1.2932 | 1.47 | 1.0435 | 0.15947 | 0.81324
2016-11-11 | 0 | 1.8035 | 0.13171 | 1.2947 | 1.14 | 1.0406 | 0.15741 | 0.81471
2016-11-12 | 0 | 1.8009 | 0.13218 | 1.2962 | 0.98 | 1.0376 | 0.15535 | 0.81618
2016-11-13 | 0 | 1.7982 | 0.13265 | 1.2976 | 1.14 | 1.0347 | 0.15329 | 0.81765
2016-11-14 | 0 | 1.7956 | 0.13312 | 1.2991 | 1.29 | 1.0318 | 0.15124 | 0.81912
2016-11-15 | 0 | 1.7929 | 0.13359 | 1.3006 | 1.59 | 1.0288 | 0.14918 | 0.82059
2016-11-16 | 0 | 1.7903 | 0.13406 | 1.3021 | 1.27 | 1.0259 | 0.14712 | 0.82206
2016-11-17 | 0 | 1.7876 | 0.13453 | 1.3035 | 3.11 | 1.0229 | 0.14506 | 0.82353
2016-11-18 | 0 | 1.785 | 0.135 | 1.305 | 2.3 | 1.02 | 0.143 | 0.825
2016-11-19 | 0 | 1.7824 | 0.13547 | 1.3065 | 1.31 | 1.0171 | 0.14094 | 0.82647
2016-11-20 | 0 | 1.7797 | 0.13594 | 1.3079 | 1.5 | 1.0141 | 0.13888 | 0.82794
2016-11-21 | 0 | 1.7771 | 0.13641 | 1.3094 | 1.31 | 1.0112 | 0.13682 | 0.82941
2016-11-22 | 0 | 1.7744 | 0.13688 | 1.3109 | 1.74 | 1.0082 | 0.13476 | 0.83088
2016-11-23 | 0 | 1.7718 | 0.13735 | 1.3124 | 2.06 | 1.0053 | 0.13271 | 0.83235
2016-11-24 | 0 | 1.7691 | 0.13782 | 1.3138 | 1.81 | 1.0024 | 0.13065 | 0.83382
2016-11-25 | 0 | 1.7665 | 0.13829 | 1.3153 | 2.12 | 0.99941 | 0.12859 | 0.83529
2016-11-26 | 0 | 1.7638 | 0.13876 | 1.3168 | 1.67 | 0.99647 | 0.12653 | 0.83676
2016-11-27 | 0 | 1.7612 | 0.13924 | 1.3182 | 1.34 | 0.99353 | 0.12447 | 0.83824
2016-11-28 | 0 | 1.7585 | 0.13971 | 1.3197 | 1.79 | 0.99059 | 0.12241 | 0.83971
2016-11-29 | 0 | 1.7559 | 0.14018 | 1.3212 | 1.89 | 0.98765 | 0.12035 | 0.84118
2016-11-30 | 0 | 1.7532 | 0.14065 | 1.3226 | 1.31 | 0.98471 | 0.11829 | 0.84265
2016-12-01 | 0 | 1.7506 | 0.14112 | 1.3241 | 1.68 | 0.98176 | 0.11624 | 0.84412
2016-12-02 | 0 | 1.7479 | 0.14159 | 1.3256 | 1.78 | 0.97882 | 0.11418 | 0.84559
2016-12-03 | 0 | 1.7453 | 0.14206 | 1.3271 | 2.03 | 0.97588 | 0.11212 | 0.84706
2016-12-04 | 0 | 1.7426 | 0.14253 | 1.3285 | 1.29 | 0.97294 | 0.11006 | 0.84853
2016-12-05 | 0 | 1.74 | 0.143 | 1.33 | 1.15 | 0.97 | 0.108 | 0.85
2016-12-06 | 0 | 1.7283 | 0.14 | 1.3221 | 2.05 | 0.97345 | 0.10528 | 0.85586
2016-12-07 | 0 | 1.7166 | 0.137 | 1.3141 | 1.73 | 0.9769 | 0.10255 | 0.86172
2016-12-08 | 0 | 1.7048 | 0.134 | 1.3062 | 1.69 | 0.98034 | 0.099828 | 0.86759
2016-12-09 | 0 | 1.6931 | 0.131 | 1.2983 | 1.69 | 0.98379 | 0.097103 | 0.87345
2016-12-10 | 0 | 1.6814 | 0.128 | 1.2903 | 1.69 | 0.98724 | 0.094379 | 0.87931
2016-12-11 | 0 | 1.6697 | 0.125 | 1.2824 | 1.34 | 0.99069 | 0.091655 | 0.88517
2016-12-12 | 0 | 1.6579 | 0.122 | 1.2745 | 1.16 | 0.99414 | 0.088931 | 0.89103
2016-12-13 | 0 | 1.6462 | 0.119 | 1.2666 | 1.71 | 0.99759 | 0.086207 | 0.8969
2016-12-14 | 0 | 1.6345 | 0.116 | 1.2586 | 1.72 | 1.001 | 0.083483 | 0.90276
2016-12-15 | 0 | 1.6228 | 0.113 | 1.2507 | 1.21 | 1.0045 | 0.080759 | 0.90862
2016-12-16 | 0 | 1.611 | 0.11 | 1.2428 | 3.74 | 1.0079 | 0.078034 | 0.91448
2016-12-17 | 0 | 1.5993 | 0.107 | 1.2348 | 5.43 | 1.0114 | 0.07531 | 0.92034
2016-12-18 | 0 | 1.5876 | 0.104 | 1.2269 | 5.01 | 1.0148 | 0.072586 | 0.92621
2016-12-19 | 0 | 1.5759 | 0.101 | 1.219 | 5.03 | 1.0183 | 0.069862 | 0.93207
2016-12-20 | 0 | 1.5641 | 0.098 | 1.211 | 5.65 | 1.0217 | 0.067138 | 0.93793
2016-12-21 | 0 | 1.5524 | 0.095 | 1.2031 | 5.37 | 1.0252 | 0.064414 | 0.94379
2016-12-22 | 0 | 1.5407 | 0.092 | 1.1952 | 5.08 | 1.0286 | 0.06169 | 0.94966
2016-12-23 | 0 | 1.529 | 0.089 | 1.1872 | 5.83 | 1.0321 | 0.058966 | 0.95552
2016-12-24 | 0 | 1.5172 | 0.086 | 1.1793 | 6.02 | 1.0355 | 0.056241 | 0.96138
2016-12-25 | 0 | 1.5055 | 0.083 | 1.1714 | 5.32 | 1.039 | 0.053517 | 0.96724
2016-12-26 | 0 | 1.4938 | 0.08 | 1.1634 | 4.93 | 1.0424 | 0.050793 | 0.9731
2016-12-27 | 0 | 1.4821 | 0.077 | 1.1555 | 6.11 | 1.0459 | 0.048069 | 0.97897
2016-12-28 | 0 | 1.4703 | 0.074 | 1.1476 | 6.41 | 1.0493 | 0.045345 | 0.98483
2016-12-29 | 0 | 1.4586 | 0.071 | 1.1397 | 5.97 | 1.0528 | 0.042621 | 0.99069
2016-12-30 | 0 | 1.4469 | 0.068 | 1.1317 | 5.44 | 1.0562 | 0.039897 | 0.99655
2016-12-31 | 0 | 1.4352 | 0.065 | 1.1238 | 3.97 | 1.0597 | 0.037172 | 1.0024
2017-01-01 | 0 | 1.4234 | 0.062 | 1.1159 | 4 | 1.0631 | 0.034448 | 1.0083
2017-01-02 | 0 | 1.4117 | 0.059 | 1.1079 | 3.81 | 1.0666 | 0.031724 | 1.0141
2017-01-03 | 0 | 1.4 | 0.056 | 1.1 | 3.63 | 1.07 | 0.029 | 1.02
2017-01-04 | 0 | 1.4047 | 0.055441 | 1.1032 | 4.98 | 1.0747 | 0.028735 | 1.0179
2017-01-05 | 0 | 1.4094 | 0.054882 | 1.1065 | 4.27 | 1.0794 | 0.028471 | 1.0159
2017-01-06 | 0 | 1.4141 | 0.054324 | 1.1097 | 3.02 | 1.0841 | 0.028206 | 1.0138
2017-01-07 | 0 | 1.4188 | 0.053765 | 1.1129 | 3.34 | 1.0888 | 0.027941 | 1.0118
2017-01-08 | 0 | 1.4235 | 0.053206 | 1.1162 | 3.34 | 1.0935 | 0.027676 | 1.0097
2017-01-09 | 0 | 1.4282 | 0.052647 | 1.1194 | 3.75 | 1.0982 | 0.027412 | 1.0076
2017-01-10 | 0 | 1.4329 | 0.052088 | 1.1226 | 4.68 | 1.1029 | 0.027147 | 1.0056
2017-01-11 | 0 | 1.4376 | 0.051529 | 1.1259 | 3.9 | 1.1076 | 0.026882 | 1.0035
2017-01-12 | 0 | 1.4424 | 0.050971 | 1.1291 | 3.95 | 1.1124 | 0.026618 | 1.0015
2017-01-13 | 0 | 1.4471 | 0.050412 | 1.1324 | 3.79 | 1.1171 | 0.026353 | 0.99941
2017-01-14 | 0 | 1.4518 | 0.049853 | 1.1356 | 3.8 | 1.1218 | 0.026088 | 0.99735
2017-01-15 | 0 | 1.4565 | 0.049294 | 1.1388 | 3.32 | 1.1265 | 0.025824 | 0.99529
2017-01-16 | 0 | 1.4612 | 0.048735 | 1.1421 | 3.05 | 1.1312 | 0.025559 | 0.99324
2017-01-17 | 0 | 1.4659 | 0.048176 | 1.1453 | 3.35 | 1.1359 | 0.025294 | 0.99118
2017-01-18 | 0 | 1.4706 | 0.047618 | 1.1485 | 3.15 | 1.1406 | 0.025029 | 0.98912
2017-01-19 | 0 | 1.4753 | 0.047059 | 1.1518 | 2.84 | 1.1453 | 0.024765 | 0.98706
2017-01-20 | 0 | 1.48 | 0.0465 | 1.155 | 3.42 | 1.15 | 0.0245 | 0.985
2017-01-21 | 0 | 1.4847 | 0.045941 | 1.1582 | 3.18 | 1.1547 | 0.024235 | 0.98294
2017-01-22 | 0 | 1.4894 | 0.045382 | 1.1615 | 3.29 | 1.1594 | 0.023971 | 0.98088
2017-01-23 | 0 | 1.4941 | 0.044824 | 1.1647 | 2.78 | 1.1641 | 0.023706 | 0.97882
2017-01-24 | 0 | 1.4988 | 0.044265 | 1.1679 | 2.56 | 1.1688 | 0.023441 | 0.97676
2017-01-25 | 0 | 1.5035 | 0.043706 | 1.1712 | 2.27 | 1.1735 | 0.023176 | 0.97471
2017-01-26 | 0 | 1.5082 | 0.043147 | 1.1744 | 4.86 | 1.1782 | 0.022912 | 0.97265
2017-01-27 | 0 | 1.5129 | 0.042588 | 1.1776 | 7.22 | 1.1829 | 0.022647 | 0.97059
2017-01-28 | 0 | 1.5176 | 0.042029 | 1.1809 | 6.99 | 1.1876 | 0.022382 | 0.96853
2017-01-29 | 0 | 1.5224 | 0.041471 | 1.1841 | 6.7 | 1.1924 | 0.022118 | 0.96647
2017-01-30 | 0 | 1.5271 | 0.040912 | 1.1874 | 5.78 | 1.1971 | 0.021853 | 0.96441
2017-01-31 | 0 | 1.5318 | 0.040353 | 1.1906 | 5.92 | 1.2018 | 0.021588 | 0.96235
2017-02-01 | 0 | 1.5365 | 0.039794 | 1.1938 | 6.16 | 1.2065 | 0.021324 | 0.96029
2017-02-02 | 0 | 1.5412 | 0.039235 | 1.1971 | 6.49 | 1.2112 | 0.021059 | 0.95824
2017-02-03 | 0 | 1.5459 | 0.038676 | 1.2003 | 7.3 | 1.2159 | 0.020794 | 0.95618
2017-02-04 | 0 | 1.5506 | 0.038118 | 1.2035 | 7.77 | 1.2206 | 0.020529 | 0.95412
2017-02-05 | 0 | 1.5553 | 0.037559 | 1.2068 | 8.21 | 1.2253 | 0.020265 | 0.95206
2017-02-06 | 0 | 1.56 | 0.037 | 1.21 | 7.99 | 1.23 | 0.02 | 0.95
2017-02-07 | 0 | 1.56 | 0.038964 | 1.2082 | 9.29 | 1.23 | 0.023429 | 0.95071
2017-02-08 | 0 | 1.56 | 0.040929 | 1.2064 | 9.03 | 1.23 | 0.026857 | 0.95143
2017-02-09 | 0 | 1.56 | 0.042893 | 1.2046 | 8.97 | 1.23 | 0.030286 | 0.95214
2017-02-10 | 0 | 1.56 | 0.044857 | 1.2029 | 9.5 | 1.23 | 0.033714 | 0.95286
2017-02-11 | 0 | 1.56 | 0.046821 | 1.2011 | 9.85 | 1.23 | 0.037143 | 0.95357
2017-02-12 | 0 | 1.56 | 0.048786 | 1.1993 | 9.02 | 1.23 | 0.040571 | 0.95429
2017-02-13 | 0 | 1.56 | 0.05075 | 1.1975 | 8.44 | 1.23 | 0.044 | 0.955
2017-02-14 | 0 | 1.56 | 0.052714 | 1.1957 | 10.3 | 1.23 | 0.047429 | 0.95571
2017-02-15 | 0 | 1.56 | 0.054679 | 1.1939 | 10 | 1.23 | 0.050857 | 0.95643
2017-02-16 | 0 | 1.56 | 0.056643 | 1.1921 | 7.7 | 1.23 | 0.054286 | 0.95714
2017-02-17 | 0 | 1.56 | 0.058607 | 1.1904 | 5.16 | 1.23 | 0.057714 | 0.95786
2017-02-18 | 0 | 1.56 | 0.060571 | 1.1886 | 4.44 | 1.23 | 0.061143 | 0.95857
2017-02-19 | 0 | 1.56 | 0.062536 | 1.1868 | 4.73 | 1.23 | 0.064571 | 0.95929
2017-02-20 | 0 | 1.56 | 0.0645 | 1.185 | 5.29 | 1.23 | 0.068 | 0.96
2017-02-21 | 0 | 1.56 | 0.066464 | 1.1832 | 5.91 | 1.23 | 0.071429 | 0.96071
2017-02-22 | 0 | 1.56 | 0.068429 | 1.1814 | 4.81 | 1.23 | 0.074857 | 0.96143
2017-02-23 | 0 | 1.56 | 0.070393 | 1.1796 | 4.72 | 1.23 | 0.078286 | 0.96214
2017-02-24 | 0 | 1.56 | 0.072357 | 1.1779 | 5.64 | 1.23 | 0.081714 | 0.96286
2017-02-25 | 0 | 1.56 | 0.074321 | 1.1761 | 5.44 | 1.23 | 0.085143 | 0.96357
2017-02-26 | 0 | 1.56 | 0.076286 | 1.1743 | 4.56 | 1.23 | 0.088571 | 0.96429
2017-02-27 | 0 | 1.56 | 0.07825 | 1.1725 | 5.72 | 1.23 | 0.092 | 0.965
2017-02-28 | 0 | 1.56 | 0.080214 | 1.1707 | 5.91 | 1.23 | 0.095429 | 0.96571
2017-03-01 | 0 | 1.56 | 0.082179 | 1.1689 | 4.75 | 1.23 | 0.098857 | 0.96643
2017-03-02 | 0 | 1.56 | 0.084143 | 1.1671 | 4.06 | 1.23 | 0.10229 | 0.96714
2017-03-03 | 0 | 1.56 | 0.086107 | 1.1654 | 4.1 | 1.23 | 0.10571 | 0.96786
2017-03-04 | 0 | 1.56 | 0.088071 | 1.1636 | 4.74 | 1.23 | 0.10914 | 0.96857
2017-03-05 | 0 | 1.56 | 0.090036 | 1.1618 | 5.07 | 1.23 | 0.11257 | 0.96929
2017-03-06 | 0 | 1.56 | 0.092 | 1.16 | 5.07 | 1.23 | 0.116 | 0.97
2017-03-07 | 0 | 1.5552 | 0.095419 | 1.1616 | 5.75 | 1.229 | 0.11952 | 0.9671
2017-03-08 | 0 | 1.5503 | 0.098839 | 1.1632 | 5.05 | 1.2281 | 0.12303 | 0.96419
2017-03-09 | 0 | 1.5455 | 0.10226 | 1.1648 | 4.93 | 1.2271 | 0.12655 | 0.96129
2017-03-10 | 0 | 1.5406 | 0.10568 | 1.1665 | 5.72 | 1.2261 | 0.13006 | 0.95839
2017-03-11 | 0 | 1.5358 | 0.1091 | 1.1681 | 6.17 | 1.2252 | 0.13358 | 0.95548
2017-03-12 | 0 | 1.531 | 0.11252 | 1.1697 | 5.98 | 1.2242 | 0.1371 | 0.95258
2017-03-13 | 0 | 1.5261 | 0.11594 | 1.1713 | 5.78 | 1.2232 | 0.14061 | 0.94968
2017-03-14 | 0 | 1.5213 | 0.11935 | 1.1729 | 6.52 | 1.2223 | 0.14413 | 0.94677
2017-03-15 | 0 | 1.5165 | 0.12277 | 1.1745 | 6.72 | 1.2213 | 0.14765 | 0.94387
2017-03-16 | 0 | 1.5116 | 0.12619 | 1.1761 | 6.13 | 1.2203 | 0.15116 | 0.94097
2017-03-17 | 0 | 1.5068 | 0.12961 | 1.1777 | 5.59 | 1.2194 | 0.15468 | 0.93806
2017-03-18 | 0 | 1.5019 | 0.13303 | 1.1794 | 5.12 | 1.2184 | 0.15819 | 0.93516
2017-03-19 | 0 | 1.4971 | 0.13645 | 1.181 | 4.21 | 1.2174 | 0.16171 | 0.93226
2017-03-20 | 0 | 1.4923 | 0.13987 | 1.1826 | 4.72 | 1.2165 | 0.16523 | 0.92935
2017-03-21 | 0 | 1.4874 | 0.14329 | 1.1842 | 4.76 | 1.2155 | 0.16874 | 0.92645
2017-03-22 | 0 | 1.4826 | 0.14671 | 1.1858 | 3.97 | 1.2145 | 0.17226 | 0.92355
2017-03-23 | 0 | 1.4777 | 0.15013 | 1.1874 | 4.89 | 1.2135 | 0.17577 | 0.92065
2017-03-24 | 0 | 1.4729 | 0.15355 | 1.189 | 3.34 | 1.2126 | 0.17929 | 0.91774
2017-03-25 | 0 | 1.4681 | 0.15697 | 1.1906 | 3.34 | 1.2116 | 0.18281 | 0.91484
2017-03-26 | 0 | 1.4632 | 0.16039 | 1.1923 | 3.4 | 1.2106 | 0.18632 | 0.91194
2017-03-27 | 0 | 1.4584 | 0.16381 | 1.1939 | 4.41 | 1.2097 | 0.18984 | 0.90903
2017-03-28 | 0 | 1.4535 | 0.16723 | 1.1955 | 4.44 | 1.2087 | 0.19335 | 0.90613
2017-03-29 | 0 | 1.4487 | 0.17065 | 1.1971 | 4.43 | 1.2077 | 0.19687 | 0.90323
2017-03-30 | 0 | 1.4439 | 0.17406 | 1.1987 | 4.5 | 1.2068 | 0.20039 | 0.90032
2017-03-31 | 0 | 1.439 | 0.17748 | 1.2003 | 4.97 | 1.2058 | 0.2039 | 0.89742
2017-04-01 | 0 | 1.4342 | 0.1809 | 1.2019 | 5.16 | 1.2048 | 0.20742 | 0.89452
2017-04-02 | 0 | 1.4294 | 0.18432 | 1.2035 | 5.28 | 1.2039 | 0.21094 | 0.89161
2017-04-03 | 0 | 1.4245 | 0.18774 | 1.2052 | 3.77 | 1.2029 | 0.21445 | 0.88871
2017-04-04 | 0 | 1.4197 | 0.19116 | 1.2068 | 3.13 | 1.2019 | 0.21797 | 0.88581
2017-04-05 | 0 | 1.4148 | 0.19458 | 1.2084 | 3.37 | 1.201 | 0.22148 | 0.8829
2017-04-06 | 0 | 1.41 | 0.198 | 1.21 | 5.16 | 1.2 | 0.225 | 0.88
2017-04-07 | 0 | 1.4096 | 0.19715 | 1.2085 | 5.7 | 1.1973 | 0.22354 | 0.87846
2017-04-08 | 0 | 1.4092 | 0.19631 | 1.2069 | 4.88 | 1.1946 | 0.22208 | 0.87692
2017-04-09 | 0 | 1.4088 | 0.19546 | 1.2054 | 4.44 | 1.1919 | 0.22062 | 0.87538
2017-04-10 | 0 | 1.4085 | 0.19462 | 1.2038 | 5.03 | 1.1892 | 0.21915 | 0.87385
2017-04-11 | 0 | 1.4081 | 0.19377 | 1.2023 | 5.84 | 1.1865 | 0.21769 | 0.87231
2017-04-12 | 0 | 1.4077 | 0.19292 | 1.2008 | 5.9 | 1.1838 | 0.21623 | 0.87077
2017-04-13 | 0 | 1.4073 | 0.19208 | 1.1992 | 6.15 | 1.1812 | 0.21477 | 0.86923
2017-04-14 | 0 | 1.4069 | 0.19123 | 1.1977 | 4.38 | 1.1785 | 0.21331 | 0.86769
2017-04-15 | 0 | 1.4065 | 0.19038 | 1.1962 | 2.21 | 1.1758 | 0.21185 | 0.86615
2017-04-16 | 0 | 1.4062 | 0.18954 | 1.1946 | 2.68 | 1.1731 | 0.21038 | 0.86462
2017-04-17 | 0 | 1.4058 | 0.18869 | 1.1931 | 2.43 | 1.1704 | 0.20892 | 0.86308
2017-04-18 | 0 | 1.4054 | 0.18785 | 1.1915 | 1.76 | 1.1677 | 0.20746 | 0.86154
2017-04-19 | 0 | 1.405 | 0.187 | 1.19 | 1.72 | 1.165 | 0.206 | 0.86
2017-04-20 | 0 | 1.4046 | 0.18615 | 1.1885 | 1.64 | 1.1623 | 0.20454 | 0.85846
2017-04-21 | 0 | 1.4042 | 0.18531 | 1.1869 | 1.77 | 1.1596 | 0.20308 | 0.85692
2017-04-22 | 0 | 1.4038 | 0.18446 | 1.1854 | 1.8 | 1.1569 | 0.20162 | 0.85538
2017-04-23 | 0 | 1.4035 | 0.18362 | 1.1838 | 1 | 1.1542 | 0.20015 | 0.85385
2017-04-24 | 0 | 1.4031 | 0.18277 | 1.1823 | 1.73 | 1.1515 | 0.19869 | 0.85231
2017-04-25 | 0 | 1.4027 | 0.18192 | 1.1808 | 2.83 | 1.1488 | 0.19723 | 0.85077
2017-04-26 | 0 | 1.4023 | 0.18108 | 1.1792 | 3 | 1.1462 | 0.19577 | 0.84923
2017-04-27 | 0 | 1.4019 | 0.18023 | 1.1777 | 2 | 1.1435 | 0.19431 | 0.84769
2017-04-28 | 0 | 1.4015 | 0.17938 | 1.1762 | 1 | 1.1408 | 0.19285 | 0.84615
2017-04-29 | 0 | 1.4012 | 0.17854 | 1.1746 | 1 | 1.1381 | 0.19138 | 0.84462
2017-04-30 | 0 | 1.4008 | 0.17769 | 1.1731 | 1 | 1.1354 | 0.18992 | 0.84308
2017-05-01 | 0 | 1.4004 | 0.17685 | 1.1715 | 1 | 1.1327 | 0.18846 | 0.84154
2017-05-02 | 0 | 1.4 | 0.176 | 1.17 | 1 | 1.13 | 0.187 | 0.84
2017-05-03 | 0 | 1.4021 | 0.17488 | 1.1729 | 1 | 1.1321 | 0.18709 | 0.84471
2017-05-04 | 0 | 1.4041 | 0.17376 | 1.1759 | 1 | 1.1341 | 0.18718 | 0.84941
2017-05-05 | 0 | 1.4062 | 0.17265 | 1.1788 | 1 | 1.1362 | 0.18726 | 0.85412
2017-05-06 | 0 | 1.4082 | 0.17153 | 1.1818 | 1 | 1.1382 | 0.18735 | 0.85882
2017-05-07 | 0 | 1.4103 | 0.17041 | 1.1847 | 1 | 1.1403 | 0.18744 | 0.86353
2017-05-08 | 0 | 1.4124 | 0.16929 | 1.1876 | 1 | 1.1424 | 0.18753 | 0.86824
2017-05-09 | 0 | 1.4144 | 0.16818 | 1.1906 | 1 | 1.1444 | 0.18762 | 0.87294
2017-05-10 | 0 | 1.4165 | 0.16706 | 1.1935 | 2 | 1.1465 | 0.18771 | 0.87765
2017-05-11 | 0 | 1.4185 | 0.16594 | 1.1965 | 3 | 1.1485 | 0.18779 | 0.88235
2017-05-12 | 0 | 1.4206 | 0.16482 | 1.1994 | 2 | 1.1506 | 0.18788 | 0.88706
2017-05-13 | 0 | 1.4226 | 0.16371 | 1.2024 | 2 | 1.1526 | 0.18797 | 0.89176
2017-05-14 | 0 | 1.4247 | 0.16259 | 1.2053 | 1 | 1.1547 | 0.18806 | 0.89647
2017-05-15 | 0 | 1.4268 | 0.16147 | 1.2082 | 1 | 1.1568 | 0.18815 | 0.90118
2017-05-16 | 0 | 1.4288 | 0.16035 | 1.2112 | 2 | 1.1588 | 0.18824 | 0.90588
2017-05-17 | 0 | 1.4309 | 0.15924 | 1.2141 | 1 | 1.1609 | 0.18832 | 0.91059
2017-05-18 | 0 | 1.4329 | 0.15812 | 1.2171 | 2 | 1.1629 | 0.18841 | 0.91529
2017-05-19 | 0 | 1.435 | 0.157 | 1.22 | 2 | 1.165 | 0.1885 | 0.92
2017-05-20 | 0 | 1.4371 | 0.15588 | 1.2229 | 2 | 1.1671 | 0.18859 | 0.92471
2017-05-21 | 0 | 1.4391 | 0.15476 | 1.2259 | 2 | 1.1691 | 0.18868 | 0.92941
2017-05-22 | 0 | 1.4412 | 0.15365 | 1.2288 | 1 | 1.1712 | 0.18876 | 0.93412
2017-05-23 | 0 | 1.4432 | 0.15253 | 1.2318 | 1 | 1.1732 | 0.18885 | 0.93882
2017-05-24 | 0 | 1.4453 | 0.15141 | 1.2347 | 1 | 1.1753 | 0.18894 | 0.94353
2017-05-25 | 0 | 1.4474 | 0.15029 | 1.2376 | 1 | 1.1774 | 0.18903 | 0.94824
2017-05-26 | 0 | 1.4494 | 0.14918 | 1.2406 | 2 | 1.1794 | 0.18912 | 0.95294
2017-05-27 | 0 | 1.4515 | 0.14806 | 1.2435 | 2 | 1.1815 | 0.18921 | 0.95765
2017-05-28 | 0 | 1.4535 | 0.14694 | 1.2465 | 3 | 1.1835 | 0.18929 | 0.96235
2017-05-29 | 0 | 1.4556 | 0.14582 | 1.2494 | 3 | 1.1856 | 0.18938 | 0.96706
2017-05-30 | 0 | 1.4576 | 0.14471 | 1.2524 | 2 | 1.1876 | 0.18947 | 0.97176
2017-05-31 | 0 | 1.4597 | 0.14359 | 1.2553 | 1 | 1.1897 | 0.18956 | 0.97647
2017-06-01 | 0 | 1.4618 | 0.14247 | 1.2582 | 3 | 1.1918 | 0.18965 | 0.98118
2017-06-02 | 0 | 1.4638 | 0.14135 | 1.2612 | 3 | 1.1938 | 0.18974 | 0.98588
2017-06-03 | 0 | 1.4659 | 0.14024 | 1.2641 | 2 | 1.1959 | 0.18982 | 0.99059
2017-06-04 | 0 | 1.4679 | 0.13912 | 1.2671 | 1 | 1.1979 | 0.18991 | 0.99529
2017-06-05 | 0 | 1.47 | 0.138 | 1.27 | 2 | 1.2 | 0.19 | 1
2017-06-06 | 0 | 1.4639 | 0.14079 | 1.2625 | 2 | 1.1904 | 0.19036 | 0.98786
2017-06-07 | 0 | 1.4579 | 0.14357 | 1.255 | 1 | 1.1807 | 0.19071 | 0.97571
2017-06-08 | 0 | 1.4518 | 0.14636 | 1.2475 | 1 | 1.1711 | 0.19107 | 0.96357
2017-06-09 | 0 | 1.4457 | 0.14914 | 1.24 | 2 | 1.1614 | 0.19143 | 0.95143
2017-06-10 | 0 | 1.4396 | 0.15193 | 1.2325 | 2 | 1.1518 | 0.19179 | 0.93929
2017-06-11 | 0 | 1.4336 | 0.15471 | 1.225 | 2 | 1.1421 | 0.19214 | 0.92714
2017-06-12 | 0 | 1.4275 | 0.1575 | 1.2175 | 2 | 1.1325 | 0.1925 | 0.915
2017-06-13 | 0 | 1.4214 | 0.16029 | 1.21 | 2 | 1.1229 | 0.19286 | 0.90286
2017-06-14 | 0 | 1.4154 | 0.16307 | 1.2025 | 2 | 1.1132 | 0.19321 | 0.89071
2017-06-15 | 0 | 1.4093 | 0.16586 | 1.195 | 2 | 1.1036 | 0.19357 | 0.87857
2017-06-16 | 0 | 1.4032 | 0.16864 | 1.1875 | 3 | 1.0939 | 0.19393 | 0.86643
2017-06-17 | 0 | 1.3971 | 0.17143 | 1.18 | 3 | 1.0843 | 0.19429 | 0.85429
2017-06-18 | 0 | 1.3911 | 0.17421 | 1.1725 | 3 | 1.0746 | 0.19464 | 0.84214
2017-06-19 | 0 | 1.385 | 0.177 | 1.165 | 2 | 1.065 | 0.195 | 0.83
2017-06-20 | 0 | 1.3789 | 0.17979 | 1.1575 | 3 | 1.0554 | 0.19536 | 0.81786
2017-06-21 | 0 | 1.3729 | 0.18257 | 1.15 | 4 | 1.0457 | 0.19571 | 0.80571
2017-06-22 | 0 | 1.3668 | 0.18536 | 1.1425 | 2.66 | 1.0361 | 0.19607 | 0.79357
2017-06-23 | 0 | 1.3607 | 0.18814 | 1.135 | 1.33 | 1.0264 | 0.19643 | 0.78143
2017-06-24 | 0 | 1.3546 | 0.19093 | 1.1275 | 1.36 | 1.0168 | 0.19679 | 0.76929
2017-06-25 | 0 | 1.3486 | 0.19371 | 1.12 | 1.21 | 1.0071 | 0.19714 | 0.75714
2017-06-26 | 0 | 1.3425 | 0.1965 | 1.1125 | 1.32 | 0.9975 | 0.1975 | 0.745
2017-06-27 | 0 | 1.3364 | 0.19929 | 1.105 | 3.3 | 0.98786 | 0.19786 | 0.73286
2017-06-28 | 0 | 1.3304 | 0.20207 | 1.0975 | 4.77 | 0.97821 | 0.19821 | 0.72071
2017-06-29 | 0 | 1.3243 | 0.20486 | 1.09 | 3.17 | 0.96857 | 0.19857 | 0.70857
2017-06-30 | 0 | 1.3182 | 0.20764 | 1.0825 | 4.04 | 0.95893 | 0.19893 | 0.69643
2017-07-01 | 0 | 1.3121 | 0.21043 | 1.075 | 4.5 | 0.94929 | 0.19929 | 0.68429
2017-07-02 | 0 | 1.3061 | 0.21321 | 1.0675 | 3.07 | 0.93964 | 0.19964 | 0.67214
2017-07-03 | 0 | 1.3 | 0.216 | 1.06 | 2.15 | 0.93 | 0.2 | 0.66
2017-07-04 | 0 | 1.2952 | 0.21352 | 1.0559 | 2.61 | 0.92759 | 0.20062 | 0.65931
2017-07-05 | 0 | 1.2903 | 0.21103 | 1.0517 | 1.78 | 0.92517 | 0.20124 | 0.65862
2017-07-06 | 0 | 1.2855 | 0.20855 | 1.0476 | 2.23 | 0.92276 | 0.20186 | 0.65793
2017-07-07 | 0 | 1.2807 | 0.20607 | 1.0434 | 1.68 | 0.92034 | 0.20248 | 0.65724
2017-07-08 | 0 | 1.2759 | 0.20359 | 1.0393 | 2.14 | 0.91793 | 0.2031 | 0.65655
2017-07-09 | 0 | 1.271 | 0.2011 | 1.0352 | 1.26 | 0.91552 | 0.20372 | 0.65586
2017-07-10 | 0 | 1.2662 | 0.19862 | 1.031 | 1.56 | 0.9131 | 0.20434 | 0.65517
2017-07-11 | 0 | 1.2614 | 0.19614 | 1.0269 | 2.62 | 0.91069 | 0.20497 | 0.65448
2017-07-12 | 0 | 1.2566 | 0.19366 | 1.0228 | 2.43 | 0.90828 | 0.20559 | 0.65379
2017-07-13 | 0 | 1.2517 | 0.19117 | 1.0186 | 3.21 | 0.90586 | 0.20621 | 0.6531
2017-07-14 | 0 | 1.2469 | 0.18869 | 1.0145 | 3.58 | 0.90345 | 0.20683 | 0.65241
2017-07-15 | 0 | 1.2421 | 0.18621 | 1.0103 | 2.81 | 0.90103 | 0.20745 | 0.65172
2017-07-16 | 0 | 1.2372 | 0.18372 | 1.0062 | 1.29 | 0.89862 | 0.20807 | 0.65103
2017-07-17 | 0 | 1.2324 | 0.18124 | 1.0021 | 1.42 | 0.89621 | 0.20869 | 0.65034
2017-07-18 | 0 | 1.2276 | 0.17876 | 0.99793 | 2.55 | 0.89379 | 0.20931 | 0.64966
2017-07-19 | 0 | 1.2228 | 0.17628 | 0.99379 | 1.7 | 0.89138 | 0.20993 | 0.64897
2017-07-20 | 0 | 1.2179 | 0.17379 | 0.98966 | 2.28 | 0.88897 | 0.21055 | 0.64828
2017-07-21 | 0 | 1.2131 | 0.17131 | 0.98552 | 1.51 | 0.88655 | 0.21117 | 0.64759
2017-07-22 | 0 | 1.2083 | 0.16883 | 0.98138 | 1.21 | 0.88414 | 0.21179 | 0.6469
2017-07-23 | 0 | 1.2034 | 0.16634 | 0.97724 | 1.22 | 0.88172 | 0.21241 | 0.64621
2017-07-24 | 0 | 1.1986 | 0.16386 | 0.9731 | 1.22 | 0.87931 | 0.21303 | 0.64552
2017-07-25 | 0 | 1.1938 | 0.16138 | 0.96897 | 1.22 | 0.8769 | 0.21366 | 0.64483
2017-07-26 | 0 | 1.189 | 0.1589 | 0.96483 | 1.46 | 0.87448 | 0.21428 | 0.64414
2017-07-27 | 0 | 1.1841 | 0.15641 | 0.96069 | 1.15 | 0.87207 | 0.2149 | 0.64345
2017-07-28 | 0 | 1.1793 | 0.15393 | 0.95655 | 1.37 | 0.86966 | 0.21552 | 0.64276
2017-07-29 | 0 | 1.1745 | 0.15145 | 0.95241 | 1.71 | 0.86724 | 0.21614 | 0.64207
2017-07-30 | 0 | 1.1697 | 0.14897 | 0.94828 | 1.45 | 0.86483 | 0.21676 | 0.64138
2017-07-31 | 0 | 1.1648 | 0.14648 | 0.94414 | 1.27 | 0.86241 | 0.21738 | 0.64069
2017-08-01 | 0 | 1.16 | 0.144 | 0.94 | 1.78 | 0.86 | 0.218 | 0.64
2017-08-02 | 0 | 1.1594 | 0.14518 | 0.94029 | 1.53 | 0.85882 | 0.217 | 0.63735
2017-08-03 | 0 | 1.1588 | 0.14635 | 0.94059 | 1.74 | 0.85765 | 0.216 | 0.63471
2017-08-04 | 0 | 1.1582 | 0.14753 | 0.94088 | 1.78 | 0.85647 | 0.215 | 0.63206
2017-08-05 | 0 | 1.1576 | 0.14871 | 0.94118 | 2.52 | 0.85529 | 0.214 | 0.62941
2017-08-06 | 0 | 1.1571 | 0.14988 | 0.94147 | 1.14 | 0.85412 | 0.213 | 0.62676
2017-08-07 | 0 | 1.1565 | 0.15106 | 0.94176 | 1.86 | 0.85294 | 0.212 | 0.62412
2017-08-08 | 0 | 1.1559 | 0.15224 | 0.94206 | 2.46 | 0.85176 | 0.211 | 0.62147
2017-08-09 | 0 | 1.1553 | 0.15341 | 0.94235 | 2.82 | 0.85059 | 0.21 | 0.61882
2017-08-10 | 0 | 1.1547 | 0.15459 | 0.94265 | 1.61 | 0.84941 | 0.209 | 0.61618
2017-08-11 | 0 | 1.1541 | 0.15576 | 0.94294 | 1.53 | 0.84824 | 0.208 | 0.61353
2017-08-12 | 0 | 1.1535 | 0.15694 | 0.94324 | 1.7 | 0.84706 | 0.207 | 0.61088
2017-08-13 | 0 | 1.1529 | 0.15812 | 0.94353 | 1.16 | 0.84588 | 0.206 | 0.60824
2017-08-14 | 0 | 1.1524 | 0.15929 | 0.94382 | 1.32 | 0.84471 | 0.205 | 0.60559
2017-08-15 | 0 | 1.1518 | 0.16047 | 0.94412 | 2.22 | 0.84353 | 0.204 | 0.60294
2017-08-16 | 0 | 1.1512 | 0.16165 | 0.94441 | 2.19 | 0.84235 | 0.203 | 0.60029
2017-08-17 | 0 | 1.1506 | 0.16282 | 0.94471 | 1.53 | 0.84118 | 0.202 | 0.59765
2017-08-18 | 0 | 1.15 | 0.164 | 0.945 | 1.38 | 0.84 | 0.201 | 0.595
2017-08-19 | 0 | 1.1494 | 0.16518 | 0.94529 | 1.51 | 0.83882 | 0.2 | 0.59235
2017-08-20 | 0 | 1.1488 | 0.16635 | 0.94559 | 1.44 | 0.83765 | 0.199 | 0.58971
2017-08-21 | 0 | 1.1482 | 0.16753 | 0.94588 | 1.85 | 0.83647 | 0.198 | 0.58706
2017-08-22 | 0 | 1.1476 | 0.16871 | 0.94618 | 4.68 | 0.83529 | 0.197 | 0.58441
2017-08-23 | 0 | 1.1471 | 0.16988 | 0.94647 | 3.46 | 0.83412 | 0.196 | 0.58176
2017-08-24 | 0 | 1.1465 | 0.17106 | 0.94676 | 3.72 | 0.83294 | 0.195 | 0.57912
2017-08-25 | 0 | 1.1459 | 0.17224 | 0.94706 | 3.88 | 0.83176 | 0.194 | 0.57647
2017-08-26 | 0 | 1.1453 | 0.17341 | 0.94735 | 3.12 | 0.83059 | 0.193 | 0.57382
2017-08-27 | 0 | 1.1447 | 0.17459 | 0.94765 | 2.07 | 0.82941 | 0.192 | 0.57118
2017-08-28 | 0 | 1.1441 | 0.17576 | 0.94794 | 1.78 | 0.82824 | 0.191 | 0.56853
2017-08-29 | 0 | 1.1435 | 0.17694 | 0.94824 | 2.55 | 0.82706 | 0.19 | 0.56588
2017-08-30 | 0 | 1.1429 | 0.17812 | 0.94853 | 3.79 | 0.82588 | 0.189 | 0.56324
2017-08-31 | 0 | 1.1424 | 0.17929 | 0.94882 | 3.39 | 0.82471 | 0.188 | 0.56059
2017-09-01 | 0 | 1.1418 | 0.18047 | 0.94912 | 3.38 | 0.82353 | 0.187 | 0.55794
2017-09-02 | 0 | 1.1412 | 0.18165 | 0.94941 | 2.83 | 0.82235 | 0.186 | 0.55529
2017-09-03 | 0 | 1.1406 | 0.18282 | 0.94971 | 2.26 | 0.82118 | 0.185 | 0.55265
2017-09-04 | 0 | 1.14 | 0.184 | 0.95 | 2.38 | 0.82 | 0.184 | 0.55
2017-09-05 | 0 | 1.1383 | 0.18392 | 0.94778 | 3.11 | 0.81861 | 0.18256 | 0.55
2017-09-06 | 0 | 1.1367 | 0.18383 | 0.94556 | 2.82 | 0.81722 | 0.18111 | 0.55
2017-09-07 | 0 | 1.135 | 0.18375 | 0.94333 | 2.81 | 0.81583 | 0.17967 | 0.55
2017-09-08 | 0 | 1.1333 | 0.18367 | 0.94111 | 3.04 | 0.81444 | 0.17822 | 0.55
2017-09-09 | 0 | 1.1317 | 0.18358 | 0.93889 | 3.4 | 0.81306 | 0.17678 | 0.55
2017-09-10 | 0 | 1.13 | 0.1835 | 0.93667 | 2.85 | 0.81167 | 0.17533 | 0.55
2017-09-11 | 0 | 1.1283 | 0.18342 | 0.93444 | 2.52 | 0.81028 | 0.17389 | 0.55
2017-09-12 | 0 | 1.1267 | 0.18333 | 0.93222 | 2.88 | 0.80889 | 0.17244 | 0.55
2017-09-13 | 0 | 1.125 | 0.18325 | 0.93 | 3.37 | 0.8075 | 0.171 | 0.55
2017-09-14 | 0 | 1.1233 | 0.18317 | 0.92778 | 3.37 | 0.80611 | 0.16956 | 0.55
2017-09-15 | 0 | 1.1217 | 0.18308 | 0.92556 | 3.36 | 0.80472 | 0.16811 | 0.55
2017-09-16 | 0 | 1.12 | 0.183 | 0.92333 | 3.36 | 0.80333 | 0.16667 | 0.55
2017-09-17 | 0 | 1.1183 | 0.18292 | 0.92111 | 2.67 | 0.80194 | 0.16522 | 0.55
2017-09-18 | 0 | 1.1167 | 0.18283 | 0.91889 | 2.97 | 0.80056 | 0.16378 | 0.55
2017-09-19 | 0 | 1.115 | 0.18275 | 0.91667 | 3.58 | 0.79917 | 0.16233 | 0.55
2017-09-20 | 0 | 1.1133 | 0.18267 | 0.91444 | 3.88 | 0.79778 | 0.16089 | 0.55
2017-09-21 | 0 | 1.1117 | 0.18258 | 0.91222 | 3.88 | 0.79639 | 0.15944 | 0.55
2017-09-22 | 0 | 1.11 | 0.1825 | 0.91 | 3.85 | 0.795 | 0.158 | 0.55
2017-09-23 | 0 | 1.1083 | 0.18242 | 0.90778 | 3.05 | 0.79361 | 0.15656 | 0.55
2017-09-24 | 0 | 1.1067 | 0.18233 | 0.90556 | 2.81 | 0.79222 | 0.15511 | 0.55
2017-09-25 | 0 | 1.105 | 0.18225 | 0.90333 | 2.48 | 0.79083 | 0.15367 | 0.55
2017-09-26 | 0 | 1.1033 | 0.18217 | 0.90111 | 8.89 | 0.78944 | 0.15222 | 0.55
2017-09-27 | 0 | 1.1017 | 0.18208 | 0.89889 | 7.88 | 0.78806 | 0.15078 | 0.55
2017-09-28 | 0 | 1.1 | 0.182 | 0.89667 | 1.2 | 0.78667 | 0.14933 | 0.55
2017-09-29 | 0 | 1.0983 | 0.18192 | 0.89444 | 1.28 | 0.78528 | 0.14789 | 0.55
2017-09-30 | 0 | 1.0967 | 0.18183 | 0.89222 | 1.46 | 0.78389 | 0.14644 | 0.55
2017-10-01 | 0 | 1.095 | 0.18175 | 0.89 | 1.23 | 0.7825 | 0.145 | 0.55
2017-10-02 | 0 | 1.0933 | 0.18167 | 0.88778 | 1.52 | 0.78111 | 0.14356 | 0.55
2017-10-03 | 0 | 1.0917 | 0.18158 | 0.88556 | 1.39 | 0.77972 | 0.14211 | 0.55
2017-10-04 | 0 | 1.09 | 0.1815 | 0.88333 | 1.23 | 0.77833 | 0.14067 | 0.55
2017-10-05 | 0 | 1.0883 | 0.18142 | 0.88111 | 1.47 | 0.77694 | 0.13922 | 0.55
2017-10-06 | 0 | 1.0867 | 0.18133 | 0.87889 | 1.42 | 0.77556 | 0.13778 | 0.55
2017-10-07 | 0 | 1.085 | 0.18125 | 0.87667 | 2.13 | 0.77417 | 0.13633 | 0.55
2017-10-08 | 0 | 1.0833 | 0.18117 | 0.87444 | 2.78 | 0.77278 | 0.13489 | 0.55
2017-10-09 | 0 | 1.0817 | 0.18108 | 0.87222 | 2.12 | 0.77139 | 0.13344 | 0.55
2017-10-10 | 0 | 1.08 | 0.181 | 0.87 | 1.18 | 0.77 | 0.132 | 0.55
2017-10-11 | 0 | 1.08 | 0.17719 | 0.87148 | 1.19 | 0.76259 | 0.13289 | 0.54259
2017-10-12 | 0 | 1.08 | 0.17337 | 0.87296 | 1.92 | 0.75519 | 0.13378 | 0.53519
2017-10-13 | 0 | 1.08 | 0.16956 | 0.87444 | 1.17 | 0.74778 | 0.13467 | 0.52778
2017-10-14 | 0 | 1.08 | 0.16574 | 0.87593 | 1.15 | 0.74037 | 0.13556 | 0.52037
2017-10-15 | 0 | 1.08 | 0.16193 | 0.87741 | 1.15 | 0.73296 | 0.13644 | 0.51296
2017-10-16 | 0 | 1.08 | 0.15811 | 0.87889 | 1.15 | 0.72556 | 0.13733 | 0.50556
2017-10-17 | 0 | 1.08 | 0.1543 | 0.88037 | 1.44 | 0.71815 | 0.13822 | 0.49815
2017-10-18 | 0 | 1.08 | 0.15048 | 0.88185 | 1.21 | 0.71074 | 0.13911 | 0.49074
2017-10-19 | 0 | 1.08 | 0.14667 | 0.88333 | 1.21 | 0.70333 | 0.14 | 0.48333
2017-10-20 | 0 | 1.08 | 0.14285 | 0.88481 | 1.32 | 0.69593 | 0.14089 | 0.47593
2017-10-21 | 0 | 1.08 | 0.13904 | 0.8863 | 1.35 | 0.68852 | 0.14178 | 0.46852
2017-10-22 | 0 | 1.08 | 0.13522 | 0.88778 | 1.15 | 0.68111 | 0.14267 | 0.46111
2017-10-23 | 0 | 1.08 | 0.13141 | 0.88926 | 1.15 | 0.6737 | 0.14356 | 0.4537
2017-10-24 | 0 | 1.08 | 0.12759 | 0.89074 | 1.38 | 0.6663 | 0.14444 | 0.4463
2017-10-25 | 0 | 1.08 | 0.12378 | 0.89222 | 1.45 | 0.65889 | 0.14533 | 0.43889
2017-10-26 | 0 | 1.08 | 0.11996 | 0.8937 | 1.12 | 0.65148 | 0.14622 | 0.43148
2017-10-27 | 0 | 1.08 | 0.11615 | 0.89519 | 1.13 | 0.64407 | 0.14711 | 0.42407
2017-10-28 | 0 | 1.08 | 0.11233 | 0.89667 | 1.13 | 0.63667 | 0.148 | 0.41667
2017-10-29 | 0 | 1.08 | 0.10852 | 0.89815 | 1.13 | 0.62926 | 0.14889 | 0.40926
2017-10-30 | 0 | 1.08 | 0.1047 | 0.89963 | 1.5 | 0.62185 | 0.14978 | 0.40185
2017-10-31 | 0 | 1.08 | 0.10089 | 0.90111 | 1.74 | 0.61444 | 0.15067 | 0.39444
2017-11-01 | 0 | 1.08 | 0.097074 | 0.90259 | 1.6 | 0.60704 | 0.15156 | 0.38704
2017-11-02 | 0 | 1.08 | 0.093259 | 0.90407 | 1.63 | 0.59963 | 0.15244 | 0.37963
2017-11-03 | 0 | 1.08 | 0.089444 | 0.90556 | 2.28 | 0.59222 | 0.15333 | 0.37222
2017-11-04 | 0 | 1.08 | 0.08563 | 0.90704 | 1.99 | 0.58481 | 0.15422 | 0.36481
2017-11-05 | 0 | 1.08 | 0.081815 | 0.90852 | 1.72 | 0.57741 | 0.15511 | 0.35741
2017-11-06 | 0 | 1.08 | 0.078 | 0.91 | 1.88 | 0.57 | 0.156 | 0.35
2017-11-07 | 0 | 1.0737 | 0.0796 | 0.89686 | 2.29 | 0.57314 | 0.1546 | 0.35257
2017-11-08 | 0 | 1.0674 | 0.0812 | 0.88371 | 1.81 | 0.57629 | 0.1532 | 0.35514
2017-11-09 | 0 | 1.0611 | 0.0828 | 0.87057 | 2.35 | 0.57943 | 0.1518 | 0.35771
2017-11-10 | 0 | 1.0549 | 0.0844 | 0.85743 | 2.21 | 0.58257 | 0.1504 | 0.36029
2017-11-11 | 0 | 1.0486 | 0.086 | 0.84429 | 3.32 | 0.58571 | 0.149 | 0.36286
2017-11-12 | 0 | 1.0423 | 0.0876 | 0.83114 | 2.23 | 0.58886 | 0.1476 | 0.36543
2017-11-13 | 0 | 1.036 | 0.0892 | 0.818 | 1.53 | 0.592 | 0.1462 | 0.368
2017-11-14 | 0 | 1.0297 | 0.0908 | 0.80486 | 1.28 | 0.59514 | 0.1448 | 0.37057
2017-11-15 | 0 | 1.0234 | 0.0924 | 0.79171 | 1.14 | 0.59829 | 0.1434 | 0.37314
2017-11-16 | 0 | 1.0171 | 0.094 | 0.77857 | 1.14 | 0.60143 | 0.142 | 0.37571
2017-11-17 | 0 | 1.0109 | 0.0956 | 0.76543 | 1.14 | 0.60457 | 0.1406 | 0.37829
2017-11-18 | 0 | 1.0046 | 0.0972 | 0.75229 | 1.14 | 0.60771 | 0.1392 | 0.38086
2017-11-19 | 0 | 0.99829 | 0.0988 | 0.73914 | 1.14 | 0.61086 | 0.1378 | 0.38343
2017-11-20 | 0 | 0.992 | 0.1004 | 0.726 | 1.14 | 0.614 | 0.1364 | 0.386
2017-11-21 | 0 | 0.98571 | 0.102 | 0.71286 | 1.15 | 0.61714 | 0.135 | 0.38857
2017-11-22 | 0 | 0.97943 | 0.1036 | 0.69971 | 1.15 | 0.62029 | 0.1336 | 0.39114
2017-11-23 | 0 | 0.97314 | 0.1052 | 0.68657 | 1.15 | 0.62343 | 0.1322 | 0.39371
2017-11-24 | 0 | 0.96686 | 0.1068 | 0.67343 | 1.16 | 0.62657 | 0.1308 | 0.39629
2017-11-25 | 0 | 0.96057 | 0.1084 | 0.66029 | 1.16 | 0.62971 | 0.1294 | 0.39886
2017-11-26 | 0 | 0.95429 | 0.11 | 0.64714 | 0.97 | 0.63286 | 0.128 | 0.40143
2017-11-27 | 0 | 0.948 | 0.1116 | 0.634 | 1.11 | 0.636 | 0.1266 | 0.404
2017-11-28 | 0 | 0.94171 | 0.1132 | 0.62086 | 1.12 | 0.63914 | 0.1252 | 0.40657
2017-11-29 | 0 | 0.93543 | 0.1148 | 0.60771 | 1.11 | 0.64229 | 0.1238 | 0.40914
2017-11-30 | 0 | 0.92914 | 0.1164 | 0.59457 | 1.12 | 0.64543 | 0.1224 | 0.41171
2017-12-01 | 0 | 0.92286 | 0.118 | 0.58143 | 1.12 | 0.64857 | 0.121 | 0.41429
2017-12-02 | 0 | 0.91657 | 0.1196 | 0.56829 | 1.12 | 0.65171 | 0.1196 | 0.41686
2017-12-03 | 0 | 0.91029 | 0.1212 | 0.55514 | 1.11 | 0.65486 | 0.1182 | 0.41943
2017-12-04 | 0 | 0.904 | 0.1228 | 0.542 | 1.13 | 0.658 | 0.1168 | 0.422
2017-12-05 | 0 | 0.89771 | 0.1244 | 0.52886 | 1.12 | 0.66114 | 0.1154 | 0.42457
2017-12-06 | 0 | 0.89143 | 0.126 | 0.51571 | 1.12 | 0.66429 | 0.114 | 0.42714
2017-12-07 | 0 | 0.88514 | 0.1276 | 0.50257 | 1.12 | 0.66743 | 0.1126 | 0.42971
2017-12-08 | 0 | 0.87886 | 0.1292 | 0.48943 | 1.13 | 0.67057 | 0.1112 | 0.43229
2017-12-09 | 0 | 0.87257 | 0.1308 | 0.47629 | 1.53 | 0.67371 | 0.1098 | 0.43486
2017-12-10 | 0 | 0.86629 | 0.1324 | 0.46314 | 2.22 | 0.67686 | 0.1084 | 0.43743
2017-12-11 | 0 | 0.86 | 0.134 | 0.45 | 2.22 | 0.68 | 0.107 | 0.44
2017-12-12 | 0 | 0.84545 | 0.133 | 0.43864 | 2.33 | 0.67182 | 0.10632 | 0.43636
2017-12-13 | 0 | 0.83091 | 0.132 | 0.42727 | 2.35 | 0.66364 | 0.10564 | 0.43273
2017-12-14 | 0 | 0.81636 | 0.131 | 0.41591 | 2.07 | 0.65545 | 0.10495 | 0.42909
2017-12-15 | 0 | 0.80182 | 0.13 | 0.40455 | 2.44 | 0.64727 | 0.10427 | 0.42545
2017-12-16 | 0 | 0.78727 | 0.129 | 0.39318 | 2.46 | 0.63909 | 0.10359 | 0.42182
2017-12-17 | 0 | 0.77273 | 0.128 | 0.38182 | 2 | 0.63091 | 0.10291 | 0.41818
2017-12-18 | 0 | 0.75818 | 0.127 | 0.37045 | 2.05 | 0.62273 | 0.10223 | 0.41455
2017-12-19 | 0 | 0.74364 | 0.126 | 0.35909 | 2.55 | 0.61455 | 0.10155 | 0.41091
2017-12-20 | 0 | 0.72909 | 0.125 | 0.34773 | 2.42 | 0.60636 | 0.10086 | 0.40727
2017-12-21 | 0 | 0.71455 | 0.124 | 0.33636 | 2.26 | 0.59818 | 0.10018 | 0.40364
2017-12-22 | 0 | 0.7 | 0.123 | 0.325 | 1.72 | 0.59 | 0.0995 | 0.4
2017-12-23 | 0 | 0.68545 | 0.122 | 0.31364 | 1.73 | 0.58182 | 0.098818 | 0.39636
2017-12-24 | 0 | 0.67091 | 0.121 | 0.30227 | 2.15 | 0.57364 | 0.098136 | 0.39273
2017-12-25 | 0 | 0.65636 | 0.12 | 0.29091 | 2.15 | 0.56545 | 0.097455 | 0.38909
2017-12-26 | 0 | 0.64182 | 0.119 | 0.27955 | 2.28 | 0.55727 | 0.096773 | 0.38545
2017-12-27 | 0 | 0.62727 | 0.118 | 0.26818 | 2.46 | 0.54909 | 0.096091 | 0.38182
2017-12-28 | 0 | 0.61273 | 0.117 | 0.25682 | 2.25 | 0.54091 | 0.095409 | 0.37818
2017-12-29 | 0 | 0.59818 | 0.116 | 0.24545 | 1.96 | 0.53273 | 0.094727 | 0.37455
2017-12-30 | 0 | 0.58364 | 0.115 | 0.23409 | 1.97 | 0.52455 | 0.094045 | 0.37091
2017-12-31 | 0 | 0.56909 | 0.114 | 0.22273 | 1.83 | 0.51636 | 0.093364 | 0.36727
2018-01-01 | 0 | 0.55455 | 0.113 | 0.21136 | 1.23 | 0.50818 | 0.092682 | 0.36364
2018-01-02 | 0 | 0.54 | 0.112 | 0.2 | 1.83 | 0.5 | 0.092 | 0.36
2018-01-03 | 0 | 0.54267 | 0.11453 | 0.206 | 2.5 | 0.50233 | 0.095867 | 0.35967
2018-01-04 | 0 | 0.54533 | 0.11707 | 0.212 | 2.07 | 0.50467 | 0.099733 | 0.35933
2018-01-05 | 0 | 0.548 | 0.1196 | 0.218 | 2.28 | 0.507 | 0.1036 | 0.359
2018-01-06 | 0 | 0.55067 | 0.12213 | 0.224 | 1.03 | 0.50933 | 0.10747 | 0.35867
2018-01-07 | 0 | 0.55333 | 0.12467 | 0.23 | 1.66 | 0.51167 | 0.11133 | 0.35833
2018-01-08 | 0 | 0.556 | 0.1272 | 0.236 | 2.17 | 0.514 | 0.1152 | 0.358
2018-01-09 | 0 | 0.55867 | 0.12973 | 0.242 | 2.72 | 0.51633 | 0.11907 | 0.35767
2018-01-10 | 0 | 0.56133 | 0.13227 | 0.248 | 2.44 | 0.51867 | 0.12293 | 0.35733
2018-01-11 | 0 | 0.564 | 0.1348 | 0.254 | 1.95 | 0.521 | 0.1268 | 0.357
2018-01-12 | 0 | 0.56667 | 0.13733 | 0.26 | 1.65 | 0.52333 | 0.13067 | 0.35667
2018-01-13 | 0 | 0.56933 | 0.13987 | 0.266 | 2.08 | 0.52567 | 0.13453 | 0.35633
2018-01-14 | 0 | 0.572 | 0.1424 | 0.272 | 2.52 | 0.528 | 0.1384 | 0.356
2018-01-15 | 0 | 0.57467 | 0.14493 | 0.278 | 2.16 | 0.53033 | 0.14227 | 0.35567
2018-01-16 | 0 | 0.57733 | 0.14747 | 0.284 | 2.62 | 0.53267 | 0.14613 | 0.35533
2018-01-17 | 0 | 0.58 | 0.15 | 0.29 | 2.28 | 0.535 | 0.15 | 0.355
2018-01-18 | 0 | 0.58267 | 0.15253 | 0.296 | 2.28 | 0.53733 | 0.15387 | 0.35467
2018-01-19 | 0 | 0.58533 | 0.15507 | 0.302 | 2.02 | 0.53967 | 0.15773 | 0.35433
2018-01-20 | 0 | 0.588 | 0.1576 | 0.308 | 1.54 | 0.542 | 0.1616 | 0.354
2018-01-21 | 0 | 0.59067 | 0.16013 | 0.314 | 1.79 | 0.54433 | 0.16547 | 0.35367
2018-01-22 | 0 | 0.59333 | 0.16267 | 0.32 | 1.3 | 0.54667 | 0.16933 | 0.35333
2018-01-23 | 0 | 0.596 | 0.1652 | 0.326 | 2.32 | 0.549 | 0.1732 | 0.353
2018-01-24 | 0 | 0.59867 | 0.16773 | 0.332 | 1.89 | 0.55133 | 0.17707 | 0.35267
2018-01-25 | 0 | 0.60133 | 0.17027 | 0.338 | 1.7 | 0.55367 | 0.18093 | 0.35233
2018-01-26 | 0 | 0.604 | 0.1728 | 0.344 | 1.75 | 0.556 | 0.1848 | 0.352
2018-01-27 | 0 | 0.60667 | 0.17533 | 0.35 | 2.05 | 0.55833 | 0.18867 | 0.35167
2018-01-28 | 0 | 0.60933 | 0.17787 | 0.356 | 1.92 | 0.56067 | 0.19253 | 0.35133
2018-01-29 | 0 | 0.612 | 0.1804 | 0.362 | 1.98 | 0.563 | 0.1964 | 0.351
2018-01-30 | 0 | 0.61467 | 0.18293 | 0.368 | 2.45 | 0.56533 | 0.20027 | 0.35067
2018-01-31 | 0 | 0.61733 | 0.18547 | 0.374 | 2.33 | 0.56767 | 0.20413 | 0.35033
2018-02-01 | 0 | 0.62 | 0.188 | 0.38 | 2.24 | 0.57 | 0.208 | 0.35
2018-02-02 | 0 | 0.63375 | 0.18738 | 0.39531 | 2.42 | 0.57906 | 0.20916 | 0.35719
2018-02-03 | 0 | 0.6475 | 0.18675 | 0.41063 | 1.93 | 0.58813 | 0.21031 | 0.36438
2018-02-04 | 0 | 0.66125 | 0.18613 | 0.42594 | 1.45 | 0.59719 | 0.21147 | 0.37156
2018-02-05 | 0 | 0.675 | 0.1855 | 0.44125 | 1.63 | 0.60625 | 0.21263 | 0.37875
2018-02-06 | 0 | 0.68875 | 0.18488 | 0.45656 | 2.16 | 0.61531 | 0.21378 | 0.38594
2018-02-07 | 0 | 0.7025 | 0.18425 | 0.47187 | 1.31 | 0.62437 | 0.21494 | 0.39312
2018-02-08 | 0 | 0.71625 | 0.18363 | 0.48719 | 1.1 | 0.63344 | 0.21609 | 0.40031
2018-02-09 | 0 | 0.73 | 0.183 | 0.5025 | 1.09 | 0.6425 | 0.21725 | 0.4075
2018-02-10 | 0 | 0.74375 | 0.18238 | 0.51781 | 1.11 | 0.65156 | 0.21841 | 0.41469
2018-02-11 | 0 | 0.7575 | 0.18175 | 0.53313 | 1.61 | 0.66063 | 0.21956 | 0.42188
2018-02-12 | 0 | 0.77125 | 0.18113 | 0.54844 | 1.63 | 0.66969 | 0.22072 | 0.42906
2018-02-13 | 0 | 0.785 | 0.1805 | 0.56375 | 1.14 | 0.67875 | 0.22187 | 0.43625
2018-02-14 | 0 | 0.79875 | 0.17988 | 0.57906 | 1.15 | 0.68781 | 0.22303 | 0.44344
2018-02-15 | 0 | 0.8125 | 0.17925 | 0.59437 | 1.38 | 0.69687 | 0.22419 | 0.45062
2018-02-16 | 0 | 0.82625 | 0.17863 | 0.60969 | 1.12 | 0.70594 | 0.22534 | 0.45781
2018-02-17 | 0 | 0.84 | 0.178 | 0.625 | 1.13 | 0.715 | 0.2265 | 0.465
2018-02-18 | 0 | 0.85375 | 0.17738 | 0.64031 | 1.99 | 0.72406 | 0.22766 | 0.47219
2018-02-19 | 0 | 0.8675 | 0.17675 | 0.65563 | 2.22 | 0.73313 | 0.22881 | 0.47937
2018-02-20 | 0 | 0.88125 | 0.17613 | 0.67094 | 1.53 | 0.74219 | 0.22997 | 0.48656
2018-02-21 | 0 | 0.895 | 0.1755 | 0.68625 | 1.13 | 0.75125 | 0.23112 | 0.49375
2018-02-22 | 0 | 0.90875 | 0.17488 | 0.70156 | 1.14 | 0.76031 | 0.23228 | 0.50094
2018-02-23 | 0 | 0.9225 | 0.17425 | 0.71687 | 1.13 | 0.76937 | 0.23344 | 0.50812
2018-02-24 | 0 | 0.93625 | 0.17363 | 0.73219 | 1.14 | 0.77844 | 0.23459 | 0.51531
2018-02-25 | 0 | 0.95 | 0.173 | 0.7475 | 1.13 | 0.7875 | 0.23575 | 0.5225
2018-02-26 | 0 | 0.96375 | 0.17238 | 0.76281 | 1.39 | 0.79656 | 0.23691 | 0.52969
2018-02-27 | 0 | 0.9775 | 0.17175 | 0.77812 | 2.24 | 0.80563 | 0.23806 | 0.53687
2018-02-28 | 0 | 0.99125 | 0.17112 | 0.79344 | 1.33 | 0.81469 | 0.23922 | 0.54406
2018-03-01 | 0 | 1.005 | 0.1705 | 0.80875 | 1.34 | 0.82375 | 0.24038 | 0.55125
2018-03-02 | 0 | 1.0188 | 0.16987 | 0.82406 | 1.32 | 0.83281 | 0.24153 | 0.55844
2018-03-03 | 0 | 1.0325 | 0.16925 | 0.83937 | 1.1 | 0.84187 | 0.24269 | 0.56562
2018-03-04 | 0 | 1.0462 | 0.16862 | 0.85469 | 1.12 | 0.85094 | 0.24384 | 0.57281
2018-03-05 | 0 | 1.06 | 0.168 | 0.87 | 1.3 | 0.86 | 0.245 | 0.58
2018-03-06 | 0 | 1.0637 | 0.16857 | 0.87029 | 1.64 | 0.86114 | 0.24149 | 0.58486
2018-03-07 | 0 | 1.0674 | 0.16914 | 0.87057 | 1.16 | 0.86229 | 0.23797 | 0.58971
2018-03-08 | 0 | 1.0711 | 0.16971 | 0.87086 | 1.16 | 0.86343 | 0.23446 | 0.59457
2018-03-09 | 0 | 1.0749 | 0.17029 | 0.87114 | 1.16 | 0.86457 | 0.23094 | 0.59943
2018-03-10 | 0 | 1.0786 | 0.17086 | 0.87143 | 1.16 | 0.86571 | 0.22743 | 0.60429
2018-03-11 | 0 | 1.0823 | 0.17143 | 0.87171 | 1.16 | 0.86686 | 0.22391 | 0.60914
2018-03-12 | 0 | 1.086 | 0.172 | 0.872 | 1.71 | 0.868 | 0.2204 | 0.614
2018-03-13 | 0 | 1.0897 | 0.17257 | 0.87229 | 1.68 | 0.86914 | 0.21689 | 0.61886
2018-03-14 | 0 | 1.0934 | 0.17314 | 0.87257 | 2.27 | 0.87029 | 0.21337 | 0.62371
2018-03-15 | 0 | 1.0971 | 0.17371 | 0.87286 | 2.28 | 0.87143 | 0.20986 | 0.62857
2018-03-16 | 0 | 1.1009 | 0.17429 | 0.87314 | 1.7 | 0.87257 | 0.20634 | 0.63343
2018-03-17 | 0 | 1.1046 | 0.17486 | 0.87343 | 1.44 | 0.87371 | 0.20283 | 0.63829
2018-03-18 | 0 | 1.1083 | 0.17543 | 0.87371 | 1.17 | 0.87486 | 0.19931 | 0.64314
2018-03-19 | 0 | 1.112 | 0.176 | 0.874 | 1.41 | 0.876 | 0.1958 | 0.648
2018-03-20 | 0 | 1.1157 | 0.17657 | 0.87429 | 1.99 | 0.87714 | 0.19229 | 0.65286
2018-03-21 | 0 | 1.1194 | 0.17714 | 0.87457 | 1.68 | 0.87829 | 0.18877 | 0.65771
2018-03-22 | 0 | 1.1231 | 0.17771 | 0.87486 | 1.19 | 0.87943 | 0.18526 | 0.66257
2018-03-23 | 0 | 1.1269 | 0.17829 | 0.87514 | 1.16 | 0.88057 | 0.18174 | 0.66743
2018-03-24 | 0 | 1.1306 | 0.17886 | 0.87543 | 1.7 | 0.88171 | 0.17823 | 0.67229
2018-03-25 | 0 | 1.1343 | 0.17943 | 0.87571 | 1.62 | 0.88286 | 0.17471 | 0.67714
2018-03-26 | 0 | 1.138 | 0.18 | 0.876 | 2.28 | 0.884 | 0.1712 | 0.682
2018-03-27 | 0 | 1.1417 | 0.18057 | 0.87629 | 2.39 | 0.88514 | 0.16769 | 0.68686
2018-03-28 | 0 | 1.1454 | 0.18114 | 0.87657 | 2.47 | 0.88629 | 0.16417 | 0.69171
2018-03-29 | 0 | 1.1491 | 0.18171 | 0.87686 | 2.47 | 0.88743 | 0.16066 | 0.69657
2018-03-30 | 0 | 1.1529 | 0.18229 | 0.87714 | 2.43 | 0.88857 | 0.15714 | 0.70143
2018-03-31 | 0 | 1.1566 | 0.18286 | 0.87743 | 2.74 | 0.88971 | 0.15363 | 0.70629
2018-04-01 | 0 | 1.1603 | 0.18343 | 0.87771 | 1.66 | 0.89086 | 0.15011 | 0.71114
2018-04-02 | 0 | 1.164 | 0.184 | 0.878 | 1.91 | 0.892 | 0.1466 | 0.716
2018-04-03 | 0 | 1.1677 | 0.18457 | 0.87829 | 2.11 | 0.89314 | 0.14309 | 0.72086
2018-04-04 | 0 | 1.1714 | 0.18514 | 0.87857 | 1.4 | 0.89429 | 0.13957 | 0.72571
2018-04-05 | 0 | 1.1751 | 0.18571 | 0.87886 | 1.13 | 0.89543 | 0.13606 | 0.73057
2018-04-06 | 0 | 1.1789 | 0.18629 | 0.87914 | 0.65 | 0.89657 | 0.13254 | 0.73543
2018-04-07 | 0 | 1.1826 | 0.18686 | 0.87943 | 0.65 | 0.89771 | 0.12903 | 0.74029
2018-04-08 | 0 | 1.1863 | 0.18743 | 0.87971 | 1.21 | 0.89886 | 0.12551 | 0.74514
2018-04-09 | 0 | 1.19 | 0.188 | 0.88 | 1.77 | 0.9 | 0.122 | 0.75
2018-04-10 | 0 | 1.1782 | 0.18929 | 0.87071 | 1.77 | 0.90786 | 0.12336 | 0.75607
2018-04-11 | 0 | 1.1664 | 0.19057 | 0.86143 | 1.25 | 0.91571 | 0.12471 | 0.76214
2018-04-12 | 0 | 1.1546 | 0.19186 | 0.85214 | 1.83 | 0.92357 | 0.12607 | 0.76821
2018-04-13 | 0 | 1.1429 | 0.19314 | 0.84286 | 1.67 | 0.93143 | 0.12743 | 0.77429
2018-04-14 | 0 | 1.1311 | 0.19443 | 0.83357 | 1.43 | 0.93929 | 0.12879 | 0.78036
2018-04-15 | 0 | 1.1193 | 0.19571 | 0.82429 | 0.94 | 0.94714 | 0.13014 | 0.78643
2018-04-16 | 0 | 1.1075 | 0.197 | 0.815 | 1.69 | 0.955 | 0.1315 | 0.7925
2018-04-17 | 0 | 1.0957 | 0.19829 | 0.80571 | 1.74 | 0.96286 | 0.13286 | 0.79857
2018-04-18 | 0 | 1.0839 | 0.19957 | 0.79643 | 1.74 | 0.97071 | 0.13421 | 0.80464
2018-04-19 | 0 | 1.0721 | 0.20086 | 0.78714 | 1.74 | 0.97857 | 0.13557 | 0.81071
2018-04-20 | 0 | 1.0604 | 0.20214 | 0.77786 | 1.82 | 0.98643 | 0.13693 | 0.81679
2018-04-21 | 0 | 1.0486 | 0.20343 | 0.76857 | 2.19 | 0.99429 | 0.13829 | 0.82286
2018-04-22 | 0 | 1.0368 | 0.20471 | 0.75929 | 1.13 | 1.0021 | 0.13964 | 0.82893
2018-04-23 | 0 | 1.025 | 0.206 | 0.75 | 0.96 | 1.01 | 0.141 | 0.835
2018-04-24 | 0 | 1.0132 | 0.20729 | 0.74071 | 1.16 | 1.0179 | 0.14236 | 0.84107
2018-04-25 | 0 | 1.0014 | 0.20857 | 0.73143 | 1.17 | 1.0257 | 0.14371 | 0.84714
2018-04-26 | 0 | 0.98964 | 0.20986 | 0.72214 | 1.77 | 1.0336 | 0.14507 | 0.85321
2018-04-27 | 0 | 0.97786 | 0.21114 | 0.71286 | 1.43 | 1.0414 | 0.14643 | 0.85929
2018-04-28 | 0 | 0.96607 | 0.21243 | 0.70357 | 2.54 | 1.0493 | 0.14779 | 0.86536
2018-04-29 | 0 | 0.95429 | 0.21371 | 0.69429 | 1.9 | 1.0571 | 0.14914 | 0.87143
2018-04-30 | 0 | 0.9425 | 0.215 | 0.685 | 1.28 | 1.065 | 0.1505 | 0.8775
2018-05-01 | 0 | 0.93071 | 0.21629 | 0.67571 | 1.13 | 1.0729 | 0.15186 | 0.88357
2018-05-02 | 0 | 0.91893 | 0.21757 | 0.66643 | 1.13 | 1.0807 | 0.15321 | 0.88964
2018-05-03 | 0 | 0.90714 | 0.21886 | 0.65714 | 1.23 | 1.0886 | 0.15457 | 0.89571
2018-05-04 | 0 | 0.89536 | 0.22014 | 0.64786 | 2.19 | 1.0964 | 0.15593 | 0.90179
2018-05-05 | 0 | 0.88357 | 0.22143 | 0.63857 | 1.29 | 1.1043 | 0.15729 | 0.90786
2018-05-06 | 0 | 0.87179 | 0.22271 | 0.62929 | 0.48 | 1.1121 | 0.15864 | 0.91393
2018-05-07 | 0 | 0.86 | 0.224 | 0.62 | 0 | 1.12 | 0.16 | 0.92
2018-05-08 | 0 | 0.8656 | 0.22864 | 0.6196 | 0 | 1.104 | 0.17064 | 0.8936
2018-05-09 | 0 | 0.8712 | 0.23328 | 0.6192 | 0 | 1.088 | 0.18128 | 0.8672
2018-05-10 | 0 | 0.8768 | 0.23792 | 0.6188 | 0 | 1.072 | 0.19192 | 0.8408
2018-05-11 | 0 | 0.8824 | 0.24256 | 0.6184 | 0 | 1.056 | 0.20256 | 0.8144
2018-05-12 | 0 | 0.888 | 0.2472 | 0.618 | 0 | 1.04 | 0.2132 | 0.788
2018-05-13 | 0 | 0.8936 | 0.25184 | 0.6176 | 0 | 1.024 | 0.22384 | 0.7616
2018-05-14 | 0 | 0.8992 | 0.25648 | 0.6172 | 0 | 1.008 | 0.23448 | 0.7352
2018-05-15 | 0 | 0.9048 | 0.26112 | 0.6168 | 0 | 0.992 | 0.24512 | 0.7088
2018-05-16 | 0 | 0.9104 | 0.26576 | 0.6164 | 0 | 0.976 | 0.25576 | 0.6824
2018-05-17 | 0 | 0.916 | 0.2704 | 0.616 | 0 | 0.96 | 0.2664 | 0.656
2018-05-18 | 0 | 0.9216 | 0.27504 | 0.6156 | 0 | 0.944 | 0.27704 | 0.6296
2018-05-19 | 0 | 0.9272 | 0.27968 | 0.6152 | 0 | 0.928 | 0.28768 | 0.6032
2018-05-20 | 0 | 0.9328 | 0.28432 | 0.6148 | 0 | 0.912 | 0.29832 | 0.5768
2018-05-21 | 0 | 0.9384 | 0.28896 | 0.6144 | 0 | 0.896 | 0.30896 | 0.5504
2018-05-22 | 0 | 0.944 | 0.2936 | 0.614 | 0 | 0.88 | 0.3196 | 0.524
2018-05-23 | 0 | 0.9496 | 0.29824 | 0.6136 | 0 | 0.864 | 0.33024 | 0.4976
2018-05-24 | 0 | 0.9552 | 0.30288 | 0.6132 | 0 | 0.848 | 0.34088 | 0.4712
2018-05-25 | 0 | 0.9608 | 0.30752 | 0.6128 | 0 | 0.832 | 0.35152 | 0.4448
2018-05-26 | 0 | 0.9664 | 0.31216 | 0.6124 | 0 | 0.816 | 0.36216 | 0.4184
2018-05-27 | 0 | 0.972 | 0.3168 | 0.612 | 0 | 0.8 | 0.3728 | 0.392
2018-05-28 | 0 | 0.9776 | 0.32144 | 0.6116 | 0 | 0.784 | 0.38344 | 0.3656
2018-05-29 | 0 | 0.9832 | 0.32608 | 0.6112 | 2 | 0.768 | 0.39408 | 0.3392
2018-05-30 | 0 | 0.9888 | 0.33072 | 0.6108 | 3.66 | 0.752 | 0.40472 | 0.3128
2018-05-31 | 0 | 0.9944 | 0.33536 | 0.6104 | 3.1 | 0.736 | 0.41536 | 0.2864
2018-06-01 | 0 | 1 | 0.34 | 0.61 | 3.26 | 0.72 | 0.426 | 0.26
2018-06-02 | 0 | 0.98516 | 0.33426 | 0.60097 | 3.31 | 0.72452 | 0.41955 | 0.27097
2018-06-03 | 0 | 0.97032 | 0.32852 | 0.59194 | 2.66 | 0.72903 | 0.4131 | 0.28194
2018-06-04 | 0 | 0.95548 | 0.32277 | 0.5829 | 1.79 | 0.73355 | 0.40665 | 0.2929
2018-06-05 | 0 | 0.94065 | 0.31703 | 0.57387 | 3.51 | 0.73806 | 0.40019 | 0.30387
2018-06-06 | 0 | 0.92581 | 0.31129 | 0.56484 | 3.56 | 0.74258 | 0.39374 | 0.31484
2018-06-07 | 0 | 0.91097 | 0.30555 | 0.55581 | 3.91 | 0.7471 | 0.38729 | 0.32581
2018-06-08 | 0 | 0.89613 | 0.29981 | 0.54677 | 2.87 | 0.75161 | 0.38084 | 0.33677
2018-06-09 | 0 | 0.88129 | 0.29406 | 0.53774 | 2.4 | 0.75613 | 0.37439 | 0.34774
2018-06-10 | 0 | 0.86645 | 0.28832 | 0.52871 | 1.58 | 0.76065 | 0.36794 | 0.35871
2018-06-11 | 0 | 0.85161 | 0.28258 | 0.51968 | 1.6 | 0.76516 | 0.36148 | 0.36968
2018-06-12 | 0 | 0.83677 | 0.27684 | 0.51065 | 1.66 | 0.76968 | 0.35503 | 0.38065
2018-06-13 | 0 | 0.82194 | 0.2711 | 0.50161 | 1.75 | 0.77419 | 0.34858 | 0.39161
2018-06-14 | 0 | 0.8071 | 0.26535 | 0.49258 | 1.69 | 0.77871 | 0.34213 | 0.40258
2018-06-15 | 0 | 0.79226 | 0.25961 | 0.48355 | 1.77 | 0.78323 | 0.33568 | 0.41355
2018-06-16 | 0 | 0.77742 | 0.25387 | 0.47452 | 2.13 | 0.78774 | 0.32923 | 0.42452
2018-06-17 | 0 | 0.76258 | 0.24813 | 0.46548 | 1.12 | 0.79226 | 0.32277 | 0.43548
2018-06-18 | 0 | 0.74774 | 0.24239 | 0.45645 | 1.12 | 0.79677 | 0.31632 | 0.44645
2018-06-19 | 0 | 0.7329 | 0.23665 | 0.44742 | 1.66 | 0.80129 | 0.30987 | 0.45742
2018-06-20 | 0 | 0.71806 | 0.2309 | 0.43839 | 2.75 | 0.80581 | 0.30342 | 0.46839
2018-06-21 | 0 | 0.70323 | 0.22516 | 0.42935 | 2.95 | 0.81032 | 0.29697 | 0.47935
2018-06-22 | 0 | 0.68839 | 0.21942 | 0.42032 | 2.47 | 0.81484 | 0.29052 | 0.49032
2018-06-23 | 0 | 0.67355 | 0.21368 | 0.41129 | 2.47 | 0.81935 | 0.28406 | 0.50129
2018-06-24 | 0 | 0.65871 | 0.20794 | 0.40226 | 1.43 | 0.82387 | 0.27761 | 0.51226
2018-06-25 | 0 | 0.64387 | 0.20219 | 0.39323 | 2.84 | 0.82839 | 0.27116 | 0.52323
2018-06-26 | 0 | 0.62903 | 0.19645 | 0.38419 | 3.7 | 0.8329 | 0.26471 | 0.53419
2018-06-27 | 0 | 0.61419 | 0.19071 | 0.37516 | 2.41 | 0.83742 | 0.25826 | 0.54516
2018-06-28 | 0 | 0.59935 | 0.18497 | 0.36613 | 3.61 | 0.84194 | 0.25181 | 0.55613
2018-06-29 | 0 | 0.58452 | 0.17923 | 0.3571 | 3.9 | 0.84645 | 0.24535 | 0.5671
2018-06-30 | 0 | 0.56968 | 0.17348 | 0.34806 | 3.72 | 0.85097 | 0.2389 | 0.57806
2018-07-01 | 0 | 0.55484 | 0.16774 | 0.33903 | 2.18 | 0.85548 | 0.23245 | 0.58903
2018-07-02 | 0 | 0.54 | 0.162 | 0.33 | 1.59 | 0.86 | 0.226 | 0.6
2018-07-03 | 0 | 0.55543 | 0.16177 | 0.34629 | 2.33 | 0.85629 | 0.22337 | 0.59686
2018-07-04 | 0 | 0.57086 | 0.16154 | 0.36257 | 2.48 | 0.85257 | 0.22074 | 0.59371
2018-07-05 | 0 | 0.58629 | 0.16131 | 0.37886 | 3.45 | 0.84886 | 0.21811 | 0.59057
2018-07-06 | 0 | 0.60171 | 0.16109 | 0.39514 | 2.76 | 0.84514 | 0.21549 | 0.58743
2018-07-07 | 0 | 0.61714 | 0.16086 | 0.41143 | 2.27 | 0.84143 | 0.21286 | 0.58429
2018-07-08 | 0 | 0.63257 | 0.16063 | 0.42771 | 1.61 | 0.83771 | 0.21023 | 0.58114
2018-07-09 | 0 | 0.648 | 0.1604 | 0.444 | 1.29 | 0.834 | 0.2076 | 0.578
2018-07-10 | 0 | 0.66343 | 0.16017 | 0.46029 | 1.91 | 0.83029 | 0.20497 | 0.57486
2018-07-11 | 0 | 0.67886 | 0.15994 | 0.47657 | 1.52 | 0.82657 | 0.20234 | 0.57171
2018-07-12 | 0 | 0.69429 | 0.15971 | 0.49286 | 1.19 | 0.82286 | 0.19971 | 0.56857
2018-07-13 | 0 | 0.70971 | 0.15949 | 0.50914 | 1.78 | 0.81914 | 0.19709 | 0.56543
2018-07-14 | 0 | 0.72514 | 0.15926 | 0.52543 | 2.27 | 0.81543 | 0.19446 | 0.56229
2018-07-15 | 0 | 0.74057 | 0.15903 | 0.54171 | 1.81 | 0.81171 | 0.19183 | 0.55914
2018-07-16 | 0 | 0.756 | 0.1588 | 0.558 | 0 | 0.808 | 0.1892 | 0.556
2018-07-17 | 0 | 0.77143 | 0.15857 | 0.57429 | 0 | 0.80429 | 0.18657 | 0.55286
2018-07-18 | 0 | 0.78686 | 0.15834 | 0.59057 | 1.65 | 0.80057 | 0.18394 | 0.54971
2018-07-19 | 0 | 0.80229 | 0.15811 | 0.60686 | 2.25 | 0.79686 | 0.18131 | 0.54657
2018-07-20 | 0 | 0.81771 | 0.15789 | 0.62314 | 2.85 | 0.79314 | 0.17869 | 0.54343
2018-07-21 | 0 | 0.83314 | 0.15766 | 0.63943 | 2.2 | 0.78943 | 0.17606 | 0.54029
2018-07-22 | 0 | 0.84857 | 0.15743 | 0.65571 | 0 | 0.78571 | 0.17343 | 0.53714
2018-07-23 | 0 | 0.864 | 0.1572 | 0.672 | 0 | 0.782 | 0.1708 | 0.534
2018-07-24 | 7.4 | 0.87943 | 0.15697 | 0.68829 | 2.14 | 0.77829 | 0.16817 | 0.53086
2018-07-25 | 0 | 0.89486 | 0.15674 | 0.70457 | 0 | 0.77457 | 0.16554 | 0.52771
2018-07-26 | 12.5 | 0.91029 | 0.15651 | 0.72086 | 2.6 | 0.77086 | 0.16291 | 0.52457
2018-07-27 | 12.9 | 0.92571 | 0.15629 | 0.73714 | 2.61 | 0.76714 | 0.16029 | 0.52143
2018-07-28 | 30.5 | 0.94114 | 0.15606 | 0.75343 | 1.83 | 0.76343 | 0.15766 | 0.51829
2018-07-29 | 35.8 | 0.95657 | 0.15583 | 0.76971 | 12.08 | 0.75971 | 0.15503 | 0.51514
2018-07-30 | 32.5 | 0.972 | 0.1556 | 0.786 | 12.64 | 0.756 | 0.1524 | 0.512
2018-07-31 | 22 | 0.98743 | 0.15537 | 0.80229 | 13.28 | 0.75229 | 0.14977 | 0.50886
2018-08-01 | 31.8 | 1.0029 | 0.15514 | 0.81857 | 13 | 0.74857 | 0.14714 | 0.50571
2018-08-02 | 64.1 | 1.0183 | 0.15491 | 0.83486 | 9.78 | 0.74486 | 0.14451 | 0.50257
2018-08-03 | 32.6 | 1.0337 | 0.15469 | 0.85114 | 13.2 | 0.74114 | 0.14189 | 0.49943
2018-08-04 | 28.8 | 1.0491 | 0.15446 | 0.86743 | 13.17 | 0.73743 | 0.13926 | 0.49629
2018-08-05 | 18.2 | 1.0646 | 0.15423 | 0.88371 | 2.27 | 0.73371 | 0.13663 | 0.49314
2018-08-06 | 18.7 | 1.08 | 0.154 | 0.9 | 6.75 | 0.73 | 0.134 | 0.49
2018-08-07 | 19.6 | 1.0964 | 0.15307 | 0.91679 | 6.58 | 0.75893 | 0.13686 | 0.51571
2018-08-08 | 17.4 | 1.1129 | 0.15214 | 0.93357 | 6.55 | 0.78786 | 0.13971 | 0.54143
2018-08-09 | 18.1 | 1.1293 | 0.15121 | 0.95036 | 6.96 | 0.81679 | 0.14257 | 0.56714
2018-08-10 | 15.5 | 1.1457 | 0.15029 | 0.96714 | 6.6 | 0.84571 | 0.14543 | 0.59286
2018-08-11 | 0 | 1.1621 | 0.14936 | 0.98393 | 6.47 | 0.87464 | 0.14829 | 0.61857
2018-08-12 | 15.7 | 1.1786 | 0.14843 | 1.0007 | 6.34 | 0.90357 | 0.15114 | 0.64429
2018-08-13 | 14.1 | 1.195 | 0.1475 | 1.0175 | 6.19 | 0.9325 | 0.154 | 0.67
2018-08-14 | 16 | 1.2114 | 0.14657 | 1.0343 | 7.84 | 0.96143 | 0.15686 | 0.69571
2018-08-15 | 16.8 | 1.2279 | 0.14564 | 1.0511 | 8.61 | 0.99036 | 0.15971 | 0.72143
2018-08-16 | 15.6 | 1.2443 | 0.14471 | 1.0679 | 8.66 | 1.0193 | 0.16257 | 0.74714
2018-08-17 | 14.9 | 1.2607 | 0.14379 | 1.0846 | 9.09 | 1.0482 | 0.16543 | 0.77286
2018-08-18 | 15.4 | 1.2771 | 0.14286 | 1.1014 | 8.23 | 1.0771 | 0.16829 | 0.79857
2018-08-19 | 16 | 1.2936 | 0.14193 | 1.1182 | 6.72 | 1.1061 | 0.17114 | 0.82429
2018-08-20 | 15.8 | 1.31 | 0.141 | 1.135 | 7.15 | 1.135 | 0.174 | 0.85
2018-08-21 | 16.7 | 1.3264 | 0.14007 | 1.1518 | 8.61 | 1.1639 | 0.17686 | 0.87571
2018-08-22 | 15.4 | 1.3429 | 0.13914 | 1.1686 | 9.08 | 1.1929 | 0.17971 | 0.90143
2018-08-23 | 15.1 | 1.3593 | 0.13821 | 1.1854 | 9.16 | 1.2218 | 0.18257 | 0.92714
2018-08-24 | 15.9 | 1.3757 | 0.13729 | 1.2021 | 9.11 | 1.2507 | 0.18543 | 0.95286
2018-08-25 | 15.6 | 1.3921 | 0.13636 | 1.2189 | 9.12 | 1.2796 | 0.18829 | 0.97857
2018-08-26 | 16.3 | 1.4086 | 0.13543 | 1.2357 | 8.5 | 1.3086 | 0.19114 | 1.0043
2018-08-27 | 12.1 | 1.425 | 0.1345 | 1.2525 | 7.06 | 1.3375 | 0.194 | 1.03
2018-08-28 | 11 | 1.4414 | 0.13357 | 1.2693 | 7.3 | 1.3664 | 0.19686 | 1.0557
2018-08-29 | 11.8 | 1.4579 | 0.13264 | 1.2861 | 7.05 | 1.3954 | 0.19971 | 1.0814
2018-08-30 | 11 | 1.4743 | 0.13171 | 1.3029 | 6.98 | 1.4243 | 0.20257 | 1.1071
2018-08-31 | 10.4 | 1.4907 | 0.13079 | 1.3196 | 5.92 | 1.4532 | 0.20543 | 1.1329
2018-09-01 | 11.5 | 1.5071 | 0.12986 | 1.3364 | 3.15 | 1.4821 | 0.20829 | 1.1586
2018-09-02 | 7.61 | 1.5236 | 0.12893 | 1.3532 | 5.61 | 1.5111 | 0.21114 | 1.1843
2018-09-03 | 6.85 | 1.54 | 0.128 | 1.37 | 4.46 | 1.54 | 0.214 | 1.21
2018-09-04 | 9.41 | 1.5583 | 0.12938 | 1.371 | 6.26 | 1.5531 | 0.21264 | 1.2245
2018-09-05 | 3.23 | 1.5767 | 0.13076 | 1.3719 | 5.41 | 1.5662 | 0.21129 | 1.239
2018-09-06 | 6.42 | 1.595 | 0.13214 | 1.3729 | 6.47 | 1.5793 | 0.20993 | 1.2536
2018-09-07 | 6.66 | 1.6133 | 0.13352 | 1.3738 | 6.48 | 1.5924 | 0.20857 | 1.2681
2018-09-08 | 5.57 | 1.6317 | 0.1349 | 1.3748 | 6.64 | 1.6055 | 0.20721 | 1.2826
2018-09-09 | 6.5 | 1.65 | 0.13629 | 1.3757 | 6.43 | 1.6186 | 0.20586 | 1.2971
2018-09-10 | 6.66 | 1.6683 | 0.13767 | 1.3767 | 6.37 | 1.6317 | 0.2045 | 1.3117
2018-09-11 | 6.64 | 1.6867 | 0.13905 | 1.3776 | 6.81 | 1.6448 | 0.20314 | 1.3262
2018-09-12 | 4.87 | 1.705 | 0.14043 | 1.3786 | 6.8 | 1.6579 | 0.20179 | 1.3407
2018-09-13 | 6.12 | 1.7233 | 0.14181 | 1.3795 | 6.52 | 1.671 | 0.20043 | 1.3552
2018-09-14 | 4.4 | 1.7417 | 0.14319 | 1.3805 | 5.57 | 1.684 | 0.19907 | 1.3698
2018-09-15 | 5.33 | 1.76 | 0.14457 | 1.3814 | 5.52 | 1.6971 | 0.19771 | 1.3843
2018-09-16 | 5.84 | 1.7783 | 0.14595 | 1.3824 | 5.07 | 1.7102 | 0.19636 | 1.3988
2018-09-17 | 5.98 | 1.7967 | 0.14733 | 1.3833 | 5.29 | 1.7233 | 0.195 | 1.4133
2018-09-18 | 6.23 | 1.815 | 0.14871 | 1.3843 | 5.78 | 1.7364 | 0.19364 | 1.4279
2018-09-19 | 4.7 | 1.8333 | 0.1501 | 1.3852 | 5.56 | 1.7495 | 0.19229 | 1.4424
2018-09-20 | 4.98 | 1.8517 | 0.15148 | 1.3862 | 5.18 | 1.7626 | 0.19093 | 1.4569
2018-09-21 | 5.83 | 1.87 | 0.15286 | 1.3871 | 5.53 | 1.7757 | 0.18957 | 1.4714
2018-09-22 | 3.16 | 1.8883 | 0.15424 | 1.3881 | 3.83 | 1.7888 | 0.18821 | 1.486
2018-09-23 | 4.11 | 1.9067 | 0.15562 | 1.389 | 2.83 | 1.8019 | 0.18686 | 1.5005
2018-09-24 | 2.29 | 1.925 | 0.157 | 1.39 | 2.57 | 1.815 | 0.1855 | 1.515
2018-09-25 | 3.59 | 1.9433 | 0.15838 | 1.391 | 2.65 | 1.8281 | 0.18414 | 1.5295
2018-09-26 | 0 | 1.9617 | 0.15976 | 1.3919 | 3.12 | 1.8412 | 0.18279 | 1.544
2018-09-27 | 0 | 1.98 | 0.16114 | 1.3929 | 3.17 | 1.8543 | 0.18143 | 1.5586
2018-09-28 | 0 | 1.9983 | 0.16252 | 1.3938 | 2.76 | 1.8674 | 0.18007 | 1.5731
2018-09-29 | 4.36 | 2.0167 | 0.1639 | 1.3948 | 2.68 | 1.8805 | 0.17871 | 1.5876
2018-09-30 | 0 | 2.035 | 0.16529 | 1.3957 | 2.21 | 1.8936 | 0.17736 | 1.6021
2018-10-01 | 0 | 2.0533 | 0.16667 | 1.3967 | 2.09 | 1.9067 | 0.176 | 1.6167
2018-10-02 | 5.17 | 2.0717 | 0.16805 | 1.3976 | 1.22 | 1.9198 | 0.17464 | 1.6312
2018-10-03 | 7.08 | 2.09 | 0.16943 | 1.3986 | 1.22 | 1.9329 | 0.17329 | 1.6457
2018-10-04 | 7.84 | 2.1083 | 0.17081 | 1.3995 | 1.06 | 1.946 | 0.17193 | 1.6602
2018-10-05 | 2.78 | 2.1267 | 0.17219 | 1.4005 | 0.69 | 1.959 | 0.17057 | 1.6748
2018-10-06 | 6.34 | 2.145 | 0.17357 | 1.4014 | 1.12 | 1.9721 | 0.16921 | 1.6893
2018-10-07 | 4.6 | 2.1633 | 0.17495 | 1.4024 | 1.12 | 1.9852 | 0.16786 | 1.7038
2018-10-08 | 4.63 | 2.1817 | 0.17633 | 1.4033 | 2.52 | 1.9983 | 0.1665 | 1.7183
2018-10-09 | 7 | 2.2 | 0.17771 | 1.4043 | 3.34 | 2.0114 | 0.16514 | 1.7329
2018-10-10 | 2.42 | 2.2183 | 0.1791 | 1.4052 | 2.75 | 2.0245 | 0.16379 | 1.7474
2018-10-11 | 0 | 2.2367 | 0.18048 | 1.4062 | 2.74 | 2.0376 | 0.16243 | 1.7619
2018-10-12 | 0 | 2.255 | 0.18186 | 1.4071 | 2.88 | 2.0507 | 0.16107 | 1.7764
2018-10-13 | 0 | 2.2733 | 0.18324 | 1.4081 | 2.12 | 2.0638 | 0.15971 | 1.791
2018-10-14 | 0 | 2.2917 | 0.18462 | 1.409 | 2.48 | 2.0769 | 0.15836 | 1.8055
2018-10-15 | 0 | 2.31 | 0.186 | 1.41 | 3.19 | 2.09 | 0.157 | 1.82
2018-10-16 | 0 | 2.301 | 0.18743 | 1.4276 | 2.72 | 2.0957 | 0.15743 | 1.8205
2018-10-17 | 0 | 2.2919 | 0.18886 | 1.4452 | 1.9 | 2.1014 | 0.15786 | 1.821
2018-10-18 | 0 | 2.2829 | 0.19029 | 1.4629 | 3.04 | 2.1071 | 0.15829 | 1.8214
2018-10-19 | 0 | 2.2738 | 0.19171 | 1.4805 | 3.11 | 2.1129 | 0.15871 | 1.8219
2018-10-20 | 0 | 2.2648 | 0.19314 | 1.4981 | 2.43 | 2.1186 | 0.15914 | 1.8224
2018-10-21 | 0 | 2.2557 | 0.19457 | 1.5157 | 2.65 | 2.1243 | 0.15957 | 1.8229
2018-10-22 | 0 | 2.2467 | 0.196 | 1.5333 | 2.33 | 2.13 | 0.16 | 1.8233
2018-10-23 | 0 | 2.2376 | 0.19743 | 1.551 | 3.1 | 2.1357 | 0.16043 | 1.8238
2018-10-24 | 0 | 2.2286 | 0.19886 | 1.5686 | 2.81 | 2.1414 | 0.16086 | 1.8243
2018-10-25 | 0 | 2.2195 | 0.20029 | 1.5862 | 2.81 | 2.1471 | 0.16129 | 1.8248
2018-10-26 | 0 | 2.2105 | 0.20171 | 1.6038 | 2.58 | 2.1529 | 0.16171 | 1.8252
2018-10-27 | 0 | 2.2014 | 0.20314 | 1.6214 | 2.27 | 2.1586 | 0.16214 | 1.8257
2018-10-28 | 0 | 2.1924 | 0.20457 | 1.639 | 1.82 | 2.1643 | 0.16257 | 1.8262
2018-10-29 | 0 | 2.1833 | 0.206 | 1.6567 | 1.69 | 2.17 | 0.163 | 1.8267
2018-10-30 | 0 | 2.1743 | 0.20743 | 1.6743 | 2.25 | 2.1757 | 0.16343 | 1.8271
2018-10-31 | 0 | 2.1652 | 0.20886 | 1.6919 | 2.74 | 2.1814 | 0.16386 | 1.8276
2018-11-01 | 0 | 2.1562 | 0.21029 | 1.7095 | 2.24 | 2.1871 | 0.16429 | 1.8281
2018-11-02 | 0 | 2.1471 | 0.21171 | 1.7271 | 2.24 | 2.1929 | 0.16471 | 1.8286
2018-11-03 | 0 | 2.1381 | 0.21314 | 1.7448 | 2.06 | 2.1986 | 0.16514 | 1.829
2018-11-04 | 0 | 2.129 | 0.21457 | 1.7624 | 1.96 | 2.2043 | 0.16557 | 1.8295
2018-11-05 | 0 | 2.12 | 0.216 | 1.78 | 2.01 | 2.21 | 0.166 | 1.83
2018-11-06 | 0 | 2.1114 | 0.215 | 1.7714 | 2.4 | 2.2021 | 0.16614 | 1.8214
2018-11-07 | 0 | 2.1028 | 0.214 | 1.7628 | 1.98 | 2.1941 | 0.16628 | 1.8128
2018-11-08 | 0 | 2.0941 | 0.213 | 1.7541 | 1.96 | 2.1862 | 0.16641 | 1.8041
2018-11-09 | 0 | 2.0855 | 0.212 | 1.7455 | 2.27 | 2.1783 | 0.16655 | 1.7955
2018-11-10 | 0 | 2.0769 | 0.211 | 1.7369 | 2.27 | 2.1703 | 0.16669 | 1.7869
2018-11-11 | 0 | 2.0683 | 0.21 | 1.7283 | 1.74 | 2.1624 | 0.16683 | 1.7783
2018-11-12 | 0 | 2.0597 | 0.209 | 1.7197 | 2.02 | 2.1545 | 0.16697 | 1.7697
2018-11-13 | 0 | 2.051 | 0.208 | 1.711 | 2.22 | 2.1466 | 0.1671 | 1.761
2018-11-14 | 0 | 2.0424 | 0.207 | 1.7024 | 1.87 | 2.1386 | 0.16724 | 1.7524
2018-11-15 | 0 | 2.0338 | 0.206 | 1.6938 | 2.21 | 2.1307 | 0.16738 | 1.7438
2018-11-16 | 0 | 2.0252 | 0.205 | 1.6852 | 2.22 | 2.1228 | 0.16752 | 1.7352
2018-11-17 | 0 | 2.0166 | 0.204 | 1.6766 | 2.2 | 2.1148 | 0.16766 | 1.7266
2018-11-18 | 0 | 2.0079 | 0.203 | 1.6679 | 1.74 | 2.1069 | 0.16779 | 1.7179
2018-11-19 | 0 | 1.9993 | 0.202 | 1.6593 | 1.47 | 2.099 | 0.16793 | 1.7093
2018-11-20 | 0 | 1.9907 | 0.201 | 1.6507 | 1.67 | 2.091 | 0.16807 | 1.7007
2018-11-21 | 0 | 1.9821 | 0.2 | 1.6421 | 1.67 | 2.0831 | 0.16821 | 1.6921
2018-11-22 | 0 | 1.9734 | 0.199 | 1.6334 | 1.68 | 2.0752 | 0.16834 | 1.6834
2018-11-23 | 0 | 1.9648 | 0.198 | 1.6248 | 1.67 | 2.0672 | 0.16848 | 1.6748
2018-11-24 | 0 | 1.9562 | 0.197 | 1.6162 | 1.57 | 2.0593 | 0.16862 | 1.6662
2018-11-25 | 0 | 1.9476 | 0.196 | 1.6076 | 1.2 | 2.0514 | 0.16876 | 1.6576
2018-11-26 | 0 | 1.939 | 0.195 | 1.599 | 1.27 | 2.0434 | 0.1689 | 1.649
2018-11-27 | 0 | 1.9303 | 0.194 | 1.5903 | 1.7 | 2.0355 | 0.16903 | 1.6403
2018-11-28 | 0 | 1.9217 | 0.193 | 1.5817 | 1.88 | 2.0276 | 0.16917 | 1.6317
2018-11-29 | 0 | 1.9131 | 0.192 | 1.5731 | 1.75 | 2.0197 | 0.16931 | 1.6231
2018-11-30 | 0 | 1.9045 | 0.191 | 1.5645 | 1.76 | 2.0117 | 0.16945 | 1.6145
2018-12-01 | 0 | 1.8959 | 0.19 | 1.5559 | 1.52 | 2.0038 | 0.16959 | 1.6059
2018-12-02 | 0 | 1.8872 | 0.189 | 1.5472 | 4.31 | 1.9959 | 0.16972 | 1.5972
2018-12-03 | 0 | 1.8786 | 0.188 | 1.5386 | 7.29 | 1.9879 | 0.16986 | 1.5886
2018-12-04 | 0 | 1.87 | 0.187 | 1.53 | 7.3 | 1.98 | 0.17 | 1.58
2018-12-05 | 0 | 1.86 | 0.18585 | 1.5226 | 6.61 | 1.9709 | 0.16947 | 1.5738
2018-12-06 | 0 | 1.85 | 0.18471 | 1.5153 | 6.05 | 1.9618 | 0.16894 | 1.5676
2018-12-07 | 0 | 1.84 | 0.18356 | 1.5079 | 5.55 | 1.9526 | 0.16841 | 1.5615
2018-12-08 | 0 | 1.83 | 0.18241 | 1.5006 | 5.7 | 1.9435 | 0.16788 | 1.5553
2018-12-09 | 0 | 1.82 | 0.18126 | 1.4932 | 6.23 | 1.9344 | 0.16735 | 1.5491
2018-12-10 | 0 | 1.81 | 0.18012 | 1.4859 | 6.34 | 1.9253 | 0.16682 | 1.5429
2018-12-11 | 0 | 1.8 | 0.17897 | 1.4785 | 7.52 | 1.9162 | 0.16629 | 1.5368
2018-12-12 | 0 | 1.79 | 0.17782 | 1.4712 | 6.5 | 1.9071 | 0.16576 | 1.5306
2018-12-13 | 0 | 1.78 | 0.17668 | 1.4638 | 6.14 | 1.8979 | 0.16524 | 1.5244
2018-12-14 | 0 | 1.77 | 0.17553 | 1.4565 | 6.14 | 1.8888 | 0.16471 | 1.5182
2018-12-15 | 0 | 1.76 | 0.17438 | 1.4491 | 6.14 | 1.8797 | 0.16418 | 1.5121
2018-12-16 | 0 | 1.75 | 0.17324 | 1.4418 | 6.08 | 1.8706 | 0.16365 | 1.5059
2018-12-17 | 0 | 1.74 | 0.17209 | 1.4344 | 5.94 | 1.8615 | 0.16312 | 1.4997
2018-12-18 | 0 | 1.73 | 0.17094 | 1.4271 | 6.8 | 1.8524 | 0.16259 | 1.4935
2018-12-19 | 0 | 1.72 | 0.16979 | 1.4197 | 6.95 | 1.8432 | 0.16206 | 1.4874
2018-12-20 | 0 | 1.71 | 0.16865 | 1.4124 | 6.2 | 1.8341 | 0.16153 | 1.4812
2018-12-21 | 0 | 1.7 | 0.1675 | 1.405 | 5.89 | 1.825 | 0.161 | 1.475
2018-12-22 | 0 | 1.69 | 0.16635 | 1.3976 | 6.18 | 1.8159 | 0.16047 | 1.4688
2018-12-23 | 0 | 1.68 | 0.16521 | 1.3903 | 6.06 | 1.8068 | 0.15994 | 1.4626
2018-12-24 | 0 | 1.67 | 0.16406 | 1.3829 | 6.06 | 1.7976 | 0.15941 | 1.4565
2018-12-25 | 0 | 1.66 | 0.16291 | 1.3756 | 6.07 | 1.7885 | 0.15888 | 1.4503
2018-12-26 | 0 | 1.65 | 0.16176 | 1.3682 | 5.93 | 1.7794 | 0.15835 | 1.4441
2018-12-27 | 0 | 1.64 | 0.16062 | 1.3609 | 5.98 | 1.7703 | 0.15782 | 1.4379
2018-12-28 | 0 | 1.63 | 0.15947 | 1.3535 | 6.15 | 1.7612 | 0.15729 | 1.4318
2018-12-29 | 0 | 1.62 | 0.15832 | 1.3462 | 6.51 | 1.7521 | 0.15676 | 1.4256
2018-12-30 | 0 | 1.61 | 0.15718 | 1.3388 | 7.52 | 1.7429 | 0.15624 | 1.4194
2018-12-31 | 0 | 1.6 | 0.15603 | 1.3315 | 6.74 | 1.7338 | 0.15571 | 1.4132
2019-01-01 | 0 | 1.59 | 0.15488 | 1.3241 | 5.88 | 1.7247 | 0.15518 | 1.4071
2019-01-02 | 0 | 1.58 | 0.15374 | 1.3168 | 6.8 | 1.7156 | 0.15465 | 1.4009
2019-01-03 | 0 | 1.57 | 0.15259 | 1.3094 | 6.48 | 1.7065 | 0.15412 | 1.3947
2019-01-04 | 0 | 1.56 | 0.15144 | 1.3021 | 6.53 | 1.6974 | 0.15359 | 1.3885
2019-01-05 | 0 | 1.55 | 0.15029 | 1.2947 | 6.6 | 1.6882 | 0.15306 | 1.3824
2019-01-06 | 0 | 1.54 | 0.14915 | 1.2874 | 5.92 | 1.6791 | 0.15253 | 1.3762
2019-01-07 | 0 | 1.53 | 0.148 | 1.28 | 6.86 | 1.67 | 0.152 | 1.37
2019-01-08 | 0 | 1.5329 | 0.14823 | 1.2823 | 6.96 | 1.6671 | 0.15249 | 1.3709
2019-01-09 | 0 | 1.5357 | 0.14846 | 1.2846 | 6.76 | 1.6643 | 0.15297 | 1.3717
2019-01-10 | 0 | 1.5386 | 0.14869 | 1.2869 | 6.84 | 1.6614 | 0.15346 | 1.3726
2019-01-11 | 0 | 1.5414 | 0.14891 | 1.2891 | 5.87 | 1.6586 | 0.15394 | 1.3734
2019-01-12 | 0 | 1.5443 | 0.14914 | 1.2914 | 5.57 | 1.6557 | 0.15443 | 1.3743
2019-01-13 | 0 | 1.5471 | 0.14937 | 1.2937 | 5.22 | 1.6529 | 0.15491 | 1.3751
2019-01-14 | 0 | 1.55 | 0.1496 | 1.296 | 6.07 | 1.65 | 0.1554 | 1.376
2019-01-15 | 0 | 1.5529 | 0.14983 | 1.2983 | 5.81 | 1.6471 | 0.15589 | 1.3769
2019-01-16 | 0 | 1.5557 | 0.15006 | 1.3006 | 5.37 | 1.6443 | 0.15637 | 1.3777
2019-01-17 | 0 | 1.5586 | 0.15029 | 1.3029 | 4.55 | 1.6414 | 0.15686 | 1.3786
2019-01-18 | 0 | 1.5614 | 0.15051 | 1.3051 | 4.26 | 1.6386 | 0.15734 | 1.3794
2019-01-19 | 0 | 1.5643 | 0.15074 | 1.3074 | 4.46 | 1.6357 | 0.15783 | 1.3803
2019-01-20 | 0 | 1.5671 | 0.15097 | 1.3097 | 3.92 | 1.6329 | 0.15831 | 1.3811
2019-01-21 | 0 | 1.57 | 0.1512 | 1.312 | 4.69 | 1.63 | 0.1588 | 1.382
2019-01-22 | 0 | 1.5729 | 0.15143 | 1.3143 | 5.14 | 1.6271 | 0.15929 | 1.3829
2019-01-23 | 0 | 1.5757 | 0.15166 | 1.3166 | 4.78 | 1.6243 | 0.15977 | 1.3837
2019-01-24 | 0 | 1.5786 | 0.15189 | 1.3189 | 4.95 | 1.6214 | 0.16026 | 1.3846
2019-01-25 | 0 | 1.5814 | 0.15211 | 1.3211 | 4.45 | 1.6186 | 0.16074 | 1.3854
2019-01-26 | 0 | 1.5843 | 0.15234 | 1.3234 | 4.48 | 1.6157 | 0.16123 | 1.3863
2019-01-27 | 0 | 1.5871 | 0.15257 | 1.3257 | 4.57 | 1.6129 | 0.16171 | 1.3871
2019-01-28 | 0 | 1.59 | 0.1528 | 1.328 | 4.39 | 1.61 | 0.1622 | 1.388
2019-01-29 | 0 | 1.5929 | 0.15303 | 1.3303 | 3.86 | 1.6071 | 0.16269 | 1.3889
2019-01-30 | 0 | 1.5957 | 0.15326 | 1.3326 | 3.68 | 1.6043 | 0.16317 | 1.3897
2019-01-31 | 0 | 1.5986 | 0.15349 | 1.3349 | 3.42 | 1.6014 | 0.16366 | 1.3906
2019-02-01 | 0 | 1.6014 | 0.15371 | 1.3371 | 3.94 | 1.5986 | 0.16414 | 1.3914
2019-02-02 | 0 | 1.6043 | 0.15394 | 1.3394 | 3.54 | 1.5957 | 0.16463 | 1.3923
2019-02-03 | 0 | 1.6071 | 0.15417 | 1.3417 | 2.97 | 1.5929 | 0.16511 | 1.3931
2019-02-04 | 0 | 1.61 | 0.1544 | 1.344 | 1.98 | 1.59 | 0.1656 | 1.394
2019-02-05 | 0 | 1.6129 | 0.15463 | 1.3463 | 1.69 | 1.5871 | 0.16609 | 1.3949
2019-02-06 | 0 | 1.6157 | 0.15486 | 1.3486 | 1.22 | 1.5843 | 0.16657 | 1.3957
2019-02-07 | 0 | 1.6186 | 0.15509 | 1.3509 | 0.65 | 1.5814 | 0.16706 | 1.3966
2019-02-08 | 0 | 1.6214 | 0.15531 | 1.3531 | 1.53 | 1.5786 | 0.16754 | 1.3974
2019-02-09 | 0 | 1.6243 | 0.15554 | 1.3554 | 1.63 | 1.5757 | 0.16803 | 1.3983
2019-02-10 | 0 | 1.6271 | 0.15577 | 1.3577 | 1.4 | 1.5729 | 0.16851 | 1.3991
2019-02-11 | 0 | 1.63 | 0.156 | 1.36 | 2.71 | 1.57 | 0.169 | 1.4
2019-02-12 | 0 | 1.6262 | 0.15629 | 1.3586 | 3.29 | 1.59 | 0.16943 | 1.4033
2019-02-13 | 0 | 1.6224 | 0.15657 | 1.3571 | 2.78 | 1.61 | 0.16986 | 1.4067
2019-02-14 | 0 | 1.6186 | 0.15686 | 1.3557 | 3.26 | 1.63 | 0.17029 | 1.41
2019-02-15 | 0 | 1.6148 | 0.15714 | 1.3543 | 4.38 | 1.65 | 0.17071 | 1.4133
2019-02-16 | 0 | 1.611 | 0.15743 | 1.3529 | 3.95 | 1.67 | 0.17114 | 1.4167
2019-02-17 | 0 | 1.6071 | 0.15771 | 1.3514 | 4.14 | 1.69 | 0.17157 | 1.42
2019-02-18 | 0 | 1.6033 | 0.158 | 1.35 | 5.25 | 1.71 | 0.172 | 1.4233
2019-02-19 | 0 | 1.5995 | 0.15829 | 1.3486 | 5.45 | 1.73 | 0.17243 | 1.4267
2019-02-20 | 0 | 1.5957 | 0.15857 | 1.3471 | 4.72 | 1.75 | 0.17286 | 1.43
2019-02-21 | 0 | 1.5919 | 0.15886 | 1.3457 | 5.41 | 1.77 | 0.17329 | 1.4333
2019-02-22 | 0 | 1.5881 | 0.15914 | 1.3443 | 5.89 | 1.79 | 0.17371 | 1.4367
2019-02-23 | 0 | 1.5843 | 0.15943 | 1.3429 | 5.88 | 1.81 | 0.17414 | 1.44
2019-02-24 | 0 | 1.5805 | 0.15971 | 1.3414 | 5.88 | 1.83 | 0.17457 | 1.4433
2019-02-25 | 0 | 1.5767 | 0.16 | 1.34 | 5.87 | 1.85 | 0.175 | 1.4467
2019-02-26 | 0 | 1.5729 | 0.16029 | 1.3386 | 6.48 | 1.87 | 0.17543 | 1.45
2019-02-27 | 0 | 1.569 | 0.16057 | 1.3371 | 5.78 | 1.89 | 0.17586 | 1.4533
2019-02-28 | 0 | 1.5652 | 0.16086 | 1.3357 | 6.29 | 1.91 | 0.17629 | 1.4567
2019-03-01 | 0 | 1.5614 | 0.16114 | 1.3343 | 7.08 | 1.93 | 0.17671 | 1.46
2019-03-02 | 0 | 1.5576 | 0.16143 | 1.3329 | 2.96 | 1.95 | 0.17714 | 1.4633
2019-03-03 | 0 | 1.5538 | 0.16171 | 1.3314 | 1.19 | 1.97 | 0.17757 | 1.4667
2019-03-04 | 0 | 1.55 | 0.162 | 1.33 | 1.7 | 1.99 | 0.178 | 1.47
2019-03-05 | 0 | 1.5439 | 0.1615 | 1.3246 | 1.95 | 1.9804 | 0.17814 | 1.4718
2019-03-06 | 0 | 1.5379 | 0.161 | 1.3193 | 1.21 | 1.9707 | 0.17829 | 1.4736
2019-03-07 | 0 | 1.5318 | 0.1605 | 1.3139 | 1.68 | 1.9611 | 0.17843 | 1.4754
2019-03-08 | 0 | 1.5257 | 0.16 | 1.3086 | 1.92 | 1.9514 | 0.17857 | 1.4771
2019-03-09 | 0 | 1.5196 | 0.1595 | 1.3032 | 1.6 | 1.9418 | 0.17871 | 1.4789
2019-03-10 | 0 | 1.5136 | 0.159 | 1.2979 | 1.27 | 1.9321 | 0.17886 | 1.4807
2019-03-11 | 0 | 1.5075 | 0.1585 | 1.2925 | 1.94 | 1.9225 | 0.179 | 1.4825
2019-03-12 | 0 | 1.5014 | 0.158 | 1.2871 | 2.36 | 1.9129 | 0.17914 | 1.4843
2019-03-13 | 0 | 1.4954 | 0.1575 | 1.2818 | 2.49 | 1.9032 | 0.17929 | 1.4861
2019-03-14 | 0 | 1.4893 | 0.157 | 1.2764 | 1.27 | 1.8936 | 0.17943 | 1.4879
2019-03-15 | 0 | 1.4832 | 0.1565 | 1.2711 | 2.03 | 1.8839 | 0.17957 | 1.4896
2019-03-16 | 0 | 1.4771 | 0.156 | 1.2657 | 2.12 | 1.8743 | 0.17971 | 1.4914
2019-03-17 | 0 | 1.4711 | 0.1555 | 1.2604 | 1.73 | 1.8646 | 0.17986 | 1.4932
2019-03-18 | 0 | 1.465 | 0.155 | 1.255 | 1.62 | 1.855 | 0.18 | 1.495
2019-03-19 | 0 | 1.4589 | 0.1545 | 1.2496 | 2.06 | 1.8454 | 0.18014 | 1.4968
2019-03-20 | 0 | 1.4529 | 0.154 | 1.2443 | 2.06 | 1.8357 | 0.18029 | 1.4986
2019-03-21 | 0 | 1.4468 | 0.1535 | 1.2389 | 1.8 | 1.8261 | 0.18043 | 1.5004
2019-03-22 | 0 | 1.4407 | 0.153 | 1.2336 | 1.22 | 1.8164 | 0.18057 | 1.5021
2019-03-23 | 0 | 1.4346 | 0.1525 | 1.2282 | 2.27 | 1.8068 | 0.18071 | 1.5039
2019-03-24 | 0 | 1.4286 | 0.152 | 1.2229 | 2.21 | 1.7971 | 0.18086 | 1.5057
2019-03-25 | 0 | 1.4225 | 0.1515 | 1.2175 | 1.95 | 1.7875 | 0.181 | 1.5075
2019-03-26 | 0 | 1.4164 | 0.151 | 1.2121 | 3.44 | 1.7779 | 0.18114 | 1.5093
2019-03-27 | 0 | 1.4104 | 0.1505 | 1.2068 | 3.22 | 1.7682 | 0.18129 | 1.5111
2019-03-28 | 0 | 1.4043 | 0.15 | 1.2014 | 2.29 | 1.7586 | 0.18143 | 1.5129
2019-03-29 | 0 | 1.3982 | 0.1495 | 1.1961 | 2.42 | 1.7489 | 0.18157 | 1.5146
2019-03-30 | 0 | 1.3921 | 0.149 | 1.1907 | 1.25 | 1.7393 | 0.18171 | 1.5164
2019-03-31 | 0 | 1.3861 | 0.1485 | 1.1854 | 0.93 | 1.7296 | 0.18186 | 1.5182
2019-04-01 | 0 | 1.38 | 0.148 | 1.18 | 1.47 | 1.72 | 0.182 | 1.52
2019-04-02 | 0 | 1.3814 | 0.1488 | 1.1806 | 2.93 | 1.7126 | 0.18217 | 1.512
2019-04-03 | 0 | 1.3829 | 0.1496 | 1.1811 | 2.78 | 1.7051 | 0.18234 | 1.504
2019-04-04 | 0 | 1.3843 | 0.1504 | 1.1817 | 2.32 | 1.6977 | 0.18251 | 1.496
2019-04-05 | 0 | 1.3857 | 0.1512 | 1.1823 | 2.61 | 1.6903 | 0.18269 | 1.488
2019-04-06 | 0 | 1.3871 | 0.152 | 1.1829 | 1.72 | 1.6829 | 0.18286 | 1.48
2019-04-07 | 0 | 1.3886 | 0.1528 | 1.1834 | 1 | 1.6754 | 0.18303 | 1.472
2019-04-08 | 0 | 1.39 | 0.1536 | 1.184 | 2.52 | 1.668 | 0.1832 | 1.464
2019-04-09 | 0 | 1.3914 | 0.1544 | 1.1846 | 3.79 | 1.6606 | 0.18337 | 1.456
2019-04-10 | 0 | 1.3929 | 0.1552 | 1.1851 | 1.47 | 1.6531 | 0.18354 | 1.448
2019-04-11 | 0 | 1.3943 | 0.156 | 1.1857 | 1.43 | 1.6457 | 0.18371 | 1.44
2019-04-12 | 0 | 1.3957 | 0.1568 | 1.1863 | 1.81 | 1.6383 | 0.18389 | 1.432
2019-04-13 | 0 | 1.3971 | 0.1576 | 1.1869 | 2.85 | 1.6309 | 0.18406 | 1.424
2019-04-14 | 0 | 1.3986 | 0.1584 | 1.1874 | 2.34 | 1.6234 | 0.18423 | 1.416
2019-04-15 | 0 | 1.4 | 0.1592 | 1.188 | 2.82 | 1.616 | 0.1844 | 1.408
2019-04-16 | 0 | 1.4014 | 0.16 | 1.1886 | 4.24 | 1.6086 | 0.18457 | 1.4
2019-04-17 | 0 | 1.4029 | 0.1608 | 1.1891 | 3.71 | 1.6011 | 0.18474 | 1.392
2019-04-18 | 0 | 1.4043 | 0.1616 | 1.1897 | 4.06 | 1.5937 | 0.18491 | 1.384
2019-04-19 | 0 | 1.4057 | 0.1624 | 1.1903 | 3.11 | 1.5863 | 0.18509 | 1.376
2019-04-20 | 0 | 1.4071 | 0.1632 | 1.1909 | 1.6 | 1.5789 | 0.18526 | 1.368
2019-04-21 | 0 | 1.4086 | 0.164 | 1.1914 | 0.62 | 1.5714 | 0.18543 | 1.36
2019-04-22 | 0 | 1.41 | 0.1648 | 1.192 | 1.77 | 1.564 | 0.1856 | 1.352
2019-04-23 | 0 | 1.4114 | 0.1656 | 1.1926 | 2.98 | 1.5566 | 0.18577 | 1.344
2019-04-24 | 0 | 1.4129 | 0.1664 | 1.1931 | 2.02 | 1.5491 | 0.18594 | 1.336
2019-04-25 | 0 | 1.4143 | 0.1672 | 1.1937 | 1.54 | 1.5417 | 0.18611 | 1.328
2019-04-26 | 0 | 1.4157 | 0.168 | 1.1943 | 2.42 | 1.5343 | 0.18629 | 1.32
2019-04-27 | 0 | 1.4171 | 0.1688 | 1.1949 | 1.75 | 1.5269 | 0.18646 | 1.312
2019-04-28 | 0 | 1.4186 | 0.1696 | 1.1954 | 1.08 | 1.5194 | 0.18663 | 1.304
2019-04-29 | 0 | 1.42 | 0.1704 | 1.196 | 1.68 | 1.512 | 0.1868 | 1.296
2019-04-30 | 0 | 1.4214 | 0.1712 | 1.1966 | 1.12 | 1.5046 | 0.18697 | 1.288
2019-05-01 | 0 | 1.4229 | 0.172 | 1.1971 | 1.15 | 1.4971 | 0.18714 | 1.28
2019-05-02 | 0 | 1.4243 | 0.1728 | 1.1977 | 1.13 | 1.4897 | 0.18731 | 1.272
2019-05-03 | 0 | 1.4257 | 0.1736 | 1.1983 | 1.13 | 1.4823 | 0.18749 | 1.264
2019-05-04 | 0 | 1.4271 | 0.1744 | 1.1989 | 1.16 | 1.4749 | 0.18766 | 1.256
2019-05-05 | 0 | 1.4286 | 0.1752 | 1.1994 | 2.53 | 1.4674 | 0.18783 | 1.248
2019-05-06 | 0 | 1.43 | 0.176 | 1.2 | 2.79 | 1.46 | 0.188 | 1.24
2019-05-07 | 0 | 1.4321 | 0.17679 | 1.1971 | 2.75 | 1.4643 | 0.18839 | 1.2407
2019-05-08 | 0 | 1.4343 | 0.17757 | 1.1943 | 2.29 | 1.4686 | 0.18879 | 1.2414
2019-05-09 | 0 | 1.4364 | 0.17836 | 1.1914 | 2.6 | 1.4729 | 0.18918 | 1.2421
2019-05-10 | 0 | 1.4386 | 0.17914 | 1.1886 | 3.03 | 1.4771 | 0.18957 | 1.2429
2019-05-11 | 0 | 1.4407 | 0.17993 | 1.1857 | 3.43 | 1.4814 | 0.18996 | 1.2436
2019-05-12 | 0 | 1.4429 | 0.18071 | 1.1829 | 3.22 | 1.4857 | 0.19036 | 1.2443
2019-05-13 | 0 | 1.445 | 0.1815 | 1.18 | 2.02 | 1.49 | 0.19075 | 1.245
2019-05-14 | 0 | 1.4471 | 0.18229 | 1.1771 | 2.13 | 1.4943 | 0.19114 | 1.2457
2019-05-15 | 0 | 1.4493 | 0.18307 | 1.1743 | 3.4 | 1.4986 | 0.19154 | 1.2464
2019-05-16 | 0 | 1.4514 | 0.18386 | 1.1714 | 3.39 | 1.5029 | 0.19193 | 1.2471
2019-05-17 | 0 | 1.4536 | 0.18464 | 1.1686 | 2.5 | 1.5071 | 0.19232 | 1.2479
2019-05-18 | 0 | 1.4557 | 0.18543 | 1.1657 | 3 | 1.5114 | 0.19271 | 1.2486
2019-05-19 | 0 | 1.4579 | 0.18621 | 1.1629 | 1.75 | 1.5157 | 0.19311 | 1.2493
2019-05-20 | 0 | 1.46 | 0.187 | 1.16 | 5.92 | 1.52 | 0.1935 | 1.25
2019-05-21 | 0 | 1.4621 | 0.18779 | 1.1571 | 7 | 1.5243 | 0.19389 | 1.2507
2019-05-22 | 0 | 1.4643 | 0.18857 | 1.1543 | 7.08 | 1.5286 | 0.19429 | 1.2514
2019-05-23 | 0 | 1.4664 | 0.18936 | 1.1514 | 8.26 | 1.5329 | 0.19468 | 1.2521
2019-05-24 | 0 | 1.4686 | 0.19014 | 1.1486 | 7.78 | 1.5371 | 0.19507 | 1.2529
2019-05-25 | 0 | 1.4707 | 0.19093 | 1.1457 | 8.34 | 1.5414 | 0.19546 | 1.2536
2019-05-26 | 0 | 1.4729 | 0.19171 | 1.1429 | 7.47 | 1.5457 | 0.19586 | 1.2543
2019-05-27 | 0 | 1.475 | 0.1925 | 1.14 | 8.02 | 1.55 | 0.19625 | 1.255
2019-05-28 | 0 | 1.4771 | 0.19329 | 1.1371 | 5.69 | 1.5543 | 0.19664 | 1.2557
2019-05-29 | 0 | 1.4793 | 0.19407 | 1.1343 | 2.73 | 1.5586 | 0.19704 | 1.2564
2019-05-30 | 0 | 1.4814 | 0.19486 | 1.1314 | 3.61 | 1.5629 | 0.19743 | 1.2571
2019-05-31 | 0 | 1.4836 | 0.19564 | 1.1286 | 3.12 | 1.5671 | 0.19782 | 1.2579
2019-06-01 | 0 | 1.4857 | 0.19643 | 1.1257 | 2.37 | 1.5714 | 0.19821 | 1.2586
2019-06-02 | 0 | 1.4879 | 0.19721 | 1.1229 | 1.56 | 1.5757 | 0.19861 | 1.2593
2019-06-03 | 0 | 1.49 | 0.198 | 1.12 | 1.27 | 1.58 | 0.199 | 1.26
2019-06-04 | 0 | 1.4854 | 0.19679 | 1.1214 | 2.09 | 1.5693 | 0.19732 | 1.2521
2019-06-05 | 0 | 1.4807 | 0.19557 | 1.1229 | 1.68 | 1.5586 | 0.19564 | 1.2443
2019-06-06 | 0 | 1.4761 | 0.19436 | 1.1243 | 2.05 | 1.5479 | 0.19396 | 1.2364
2019-06-07 | 0 | 1.4714 | 0.19314 | 1.1257 | 1.56 | 1.5371 | 0.19229 | 1.2286
2019-06-08 | 0 | 1.4668 | 0.19193 | 1.1271 | 0.71 | 1.5264 | 0.19061 | 1.2207
2019-06-09 | 0 | 1.4621 | 0.19071 | 1.1286 | 1.69 | 1.5157 | 0.18893 | 1.2129
2019-06-10 | 0 | 1.4575 | 0.1895 | 1.13 | 1.92 | 1.505 | 0.18725 | 1.205
2019-06-11 | 0 | 1.4529 | 0.18829 | 1.1314 | 2.94 | 1.4943 | 0.18557 | 1.1971
2019-06-12 | 0 | 1.4482 | 0.18707 | 1.1329 | 2.84 | 1.4836 | 0.18389 | 1.1893
2019-06-13 | 0 | 1.4436 | 0.18586 | 1.1343 | 2.47 | 1.4729 | 0.18221 | 1.1814
2019-06-14 | 0 | 1.4389 | 0.18464 | 1.1357 | 1.65 | 1.4621 | 0.18054 | 1.1736
2019-06-15 | 0 | 1.4343 | 0.18343 | 1.1371 | 3.06 | 1.4514 | 0.17886 | 1.1657
2019-06-16 | 0 | 1.4296 | 0.18221 | 1.1386 | 2.07 | 1.4407 | 0.17718 | 1.1579
2019-06-17 | 0 | 1.425 | 0.181 | 1.14 | 0.93 | 1.43 | 0.1755 | 1.15
2019-06-18 | 0 | 1.4204 | 0.17979 | 1.1414 | 1.59 | 1.4193 | 0.17382 | 1.1421
2019-06-19 | 0 | 1.4157 | 0.17857 | 1.1429 | 3.08 | 1.4086 | 0.17214 | 1.1343
2019-06-20 | 0 | 1.4111 | 0.17736 | 1.1443 | 3.85 | 1.3979 | 0.17046 | 1.1264
2019-06-21 | 0 | 1.4064 | 0.17614 | 1.1457 | 3.41 | 1.3871 | 0.16879 | 1.1186
2019-06-22 | 0 | 1.4018 | 0.17493 | 1.1471 | 3.06 | 1.3764 | 0.16711 | 1.1107
2019-06-23 | 0 | 1.3971 | 0.17371 | 1.1486 | 2.02 | 1.3657 | 0.16543 | 1.1029
2019-06-24 | 0 | 1.3925 | 0.1725 | 1.15 | 3.57 | 1.355 | 0.16375 | 1.095
2019-06-25 | 0 | 1.3879 | 0.17129 | 1.1514 | 4.5 | 1.3443 | 0.16207 | 1.0871
2019-06-26 | 0 | 1.3832 | 0.17007 | 1.1529 | 4.69 | 1.3336 | 0.16039 | 1.0793
2019-06-27 | 0 | 1.3786 | 0.16886 | 1.1543 | 4.4 | 1.3229 | 0.15871 | 1.0714
2019-06-28 | 0 | 1.3739 | 0.16764 | 1.1557 | 4.13 | 1.3121 | 0.15704 | 1.0636
2019-06-29 | 0 | 1.3693 | 0.16643 | 1.1571 | 2.77 | 1.3014 | 0.15536 | 1.0557
2019-06-30 | 0 | 1.3646 | 0.16521 | 1.1586 | 2.5 | 1.2907 | 0.15368 | 1.0479
2019-07-01 | 0 | 1.36 | 0.164 | 1.16 | 3.82 | 1.28 | 0.152 | 1.04
2019-07-02 | 0 | 1.365 | 0.16483 | 1.1538 | 4.73 | 1.2872 | 0.15458 | 1.0379
2019-07-03 | 0 | 1.37 | 0.16567 | 1.1477 | 4.01 | 1.2944 | 0.15717 | 1.0358
2019-07-04 | 0 | 1.375 | 0.1665 | 1.1415 | 4.1 | 1.3017 | 0.15975 | 1.0337
2019-07-05 | 0 | 1.38 | 0.16733 | 1.1353 | 4.14 | 1.3089 | 0.16233 | 1.0316
2019-07-06 | 0 | 1.385 | 0.16817 | 1.1292 | 1.98 | 1.3161 | 0.16492 | 1.0294
2019-07-07 | 0 | 1.39 | 0.169 | 1.123 | 1.95 | 1.3233 | 0.1675 | 1.0273
2019-07-08 | 0 | 1.395 | 0.16983 | 1.1168 | 2.23 | 1.3306 | 0.17008 | 1.0252
2019-07-09 | 0 | 1.4 | 0.17067 | 1.1107 | 2.1 | 1.3378 | 0.17267 | 1.0231
2019-07-10 | 0 | 1.405 | 0.1715 | 1.1045 | 1.18 | 1.345 | 0.17525 | 1.021
2019-07-11 | 0 | 1.41 | 0.17233 | 1.0983 | 2.14 | 1.3522 | 0.17783 | 1.0189
2019-07-12 | 0 | 1.415 | 0.17317 | 1.0922 | 3.64 | 1.3594 | 0.18042 | 1.0168
2019-07-13 | 0 | 1.42 | 0.174 | 1.086 | 2.94 | 1.3667 | 0.183 | 1.0147
2019-07-14 | 0 | 1.425 | 0.17483 | 1.0798 | 1.78 | 1.3739 | 0.18558 | 1.0126
2019-07-15 | 0 | 1.43 | 0.17567 | 1.0737 | 3.12 | 1.3811 | 0.18817 | 1.0104
2019-07-16 | 0 | 1.435 | 0.1765 | 1.0675 | 3.09 | 1.3883 | 0.19075 | 1.0083
2019-07-17 | 0 | 1.44 | 0.17733 | 1.0613 | 2.77 | 1.3956 | 0.19333 | 1.0062
2019-07-18 | 0 | 1.445 | 0.17817 | 1.0552 | 1.37 | 1.4028 | 0.19592 | 1.0041
2019-07-19 | 0 | 1.45 | 0.179 | 1.049 | 1.62 | 1.41 | 0.1985 | 1.002
2019-07-20 | 0 | 1.455 | 0.17983 | 1.0428 | 1.74 | 1.4172 | 0.20108 | 0.99989
2019-07-21 | 0 | 1.46 | 0.18067 | 1.0367 | 1.2 | 1.4244 | 0.20367 | 0.99778
2019-07-22 | 0 | 1.465 | 0.1815 | 1.0305 | 2.6 | 1.4317 | 0.20625 | 0.99567
2019-07-23 | 0 | 1.47 | 0.18233 | 1.0243 | 2.74 | 1.4389 | 0.20883 | 0.99356
2019-07-24 | 0 | 1.475 | 0.18317 | 1.0182 | 1.28 | 1.4461 | 0.21142 | 0.99144
2019-07-25 | 0 | 1.48 | 0.184 | 1.012 | 2.53 | 1.4533 | 0.214 | 0.98933
2019-07-26 | 0 | 1.485 | 0.18483 | 1.0058 | 1.25 | 1.4606 | 0.21658 | 0.98722
2019-07-27 | 0 | 1.49 | 0.18567 | 0.99967 | 2.11 | 1.4678 | 0.21917 | 0.98511
2019-07-28 | 0 | 1.495 | 0.1865 | 0.9935 | 2.49 | 1.475 | 0.22175 | 0.983
2019-07-29 | 0 | 1.5 | 0.18733 | 0.98733 | 1.57 | 1.4822 | 0.22433 | 0.98089
2019-07-30 | 0 | 1.505 | 0.18817 | 0.98117 | 1.23 | 1.4894 | 0.22692 | 0.97878
2019-07-31 | 0 | 1.51 | 0.189 | 0.975 | 1.83 | 1.4967 | 0.2295 | 0.97667
2019-08-01 | 0 | 1.515 | 0.18983 | 0.96883 | 1.73 | 1.5039 | 0.23208 | 0.97456
2019-08-02 | 0 | 1.52 | 0.19067 | 0.96267 | 1.32 | 1.5111 | 0.23467 | 0.97244
2019-08-03 | 0 | 1.525 | 0.1915 | 0.9565 | 1.52 | 1.5183 | 0.23725 | 0.97033
2019-08-04 | 0 | 1.53 | 0.19233 | 0.95033 | 0.84 | 1.5256 | 0.23983 | 0.96822
2019-08-05 | 0 | 1.535 | 0.19317 | 0.94417 | 1.19 | 1.5328 | 0.24242 | 0.96611
2019-08-06 | 0 | 1.54 | 0.194 | 0.938 | 1.51 | 1.54 | 0.245 | 0.964
2019-08-07 | 0 | 1.5375 | 0.195 | 0.94343 | 2.29 | 1.5282 | 0.24129 | 0.96171
2019-08-08 | 0 | 1.535 | 0.196 | 0.94886 | 1.69 | 1.5164 | 0.23757 | 0.95943
2019-08-09 | 0 | 1.5325 | 0.197 | 0.95429 | 1.15 | 1.5046 | 0.23386 | 0.95714
2019-08-10 | 0 | 1.53 | 0.198 | 0.95971 | 1.43 | 1.4929 | 0.23014 | 0.95486
2019-08-11 | 0 | 1.5275 | 0.199 | 0.96514 | 0.95 | 1.4811 | 0.22643 | 0.95257
2019-08-12 | 0 | 1.525 | 0.2 | 0.97057 | 0.82 | 1.4693 | 0.22271 | 0.95029
2019-08-13 | 0 | 1.5225 | 0.201 | 0.976 | 1.47 | 1.4575 | 0.219 | 0.948
2019-08-14 | 0 | 1.52 | 0.202 | 0.98143 | 1.38 | 1.4457 | 0.21529 | 0.94571
2019-08-15 | 0 | 1.5175 | 0.203 | 0.98686 | 2.18 | 1.4339 | 0.21157 | 0.94343
2019-08-16 | 0 | 1.515 | 0.204 | 0.99229 | 1.68 | 1.4221 | 0.20786 | 0.94114
2019-08-17 | 0 | 1.5125 | 0.205 | 0.99771 | 1.68 | 1.4104 | 0.20414 | 0.93886
2019-08-18 | 0 | 1.51 | 0.206 | 1.0031 | 1.67 | 1.3986 | 0.20043 | 0.93657
2019-08-19 | 0 | 1.5075 | 0.207 | 1.0086 | 1.93 | 1.3868 | 0.19671 | 0.93429
2019-08-20 | 0 | 1.505 | 0.208 | 1.014 | 2.78 | 1.375 | 0.193 | 0.932
2019-08-21 | 0 | 1.5025 | 0.209 | 1.0194 | 1.91 | 1.3632 | 0.18929 | 0.92971
2019-08-22 | 0 | 1.5 | 0.21 | 1.0249 | 1.69 | 1.3514 | 0.18557 | 0.92743
2019-08-23 | 0 | 1.4975 | 0.211 | 1.0303 | 1.85 | 1.3396 | 0.18186 | 0.92514
2019-08-24 | 0 | 1.495 | 0.212 | 1.0357 | 1.67 | 1.3279 | 0.17814 | 0.92286
2019-08-25 | 0 | 1.4925 | 0.213 | 1.0411 | 2.08 | 1.3161 | 0.17443 | 0.92057
2019-08-26 | 0 | 1.49 | 0.214 | 1.0466 | 1.74 | 1.3043 | 0.17071 | 0.91829
2019-08-27 | 0 | 1.4875 | 0.215 | 1.052 | 3.16 | 1.2925 | 0.167 | 0.916
2019-08-28 | 0 | 1.485 | 0.216 | 1.0574 | 2.2 | 1.2807 | 0.16329 | 0.91371
2019-08-29 | 0 | 1.4825 | 0.217 | 1.0629 | 2.32 | 1.2689 | 0.15957 | 0.91143
2019-08-30 | 0 | 1.48 | 0.218 | 1.0683 | 1.87 | 1.2571 | 0.15586 | 0.90914
2019-08-31 | 0 | 1.4775 | 0.219 | 1.0737 | 2.41 | 1.2454 | 0.15214 | 0.90686
2019-09-01 | 0 | 1.475 | 0.22 | 1.0791 | 1.98 | 1.2336 | 0.14843 | 0.90457
2019-09-02 | 0 | 1.4725 | 0.221 | 1.0846 | 2.67 | 1.2218 | 0.14471 | 0.90229
2019-09-03 | 0 | 1.47 | 0.222 | 1.09 | 3.59 | 1.21 | 0.141 | 0.9
2019-09-04 | 0 | 1.47 | 0.22109 | 1.0863 | 2.96 | 1.2149 | 0.13883 | 0.90171
2019-09-05 | 0 | 1.47 | 0.22017 | 1.0826 | 2.99 | 1.2197 | 0.13666 | 0.90343
2019-09-06 | 0 | 1.47 | 0.21926 | 1.0789 | 2.14 | 1.2246 | 0.13449 | 0.90514
2019-09-07 | 0 | 1.47 | 0.21834 | 1.0751 | 2.72 | 1.2294 | 0.13231 | 0.90686
2019-09-08 | 0 | 1.47 | 0.21743 | 1.0714 | 1.9 | 1.2343 | 0.13014 | 0.90857
2019-09-09 | 0 | 1.47 | 0.21651 | 1.0677 | 1.85 | 1.2391 | 0.12797 | 0.91029
2019-09-10 | 0 | 1.47 | 0.2156 | 1.064 | 2.7 | 1.244 | 0.1258 | 0.912
2019-09-11 | 0 | 1.47 | 0.21469 | 1.0603 | 1.09 | 1.2489 | 0.12363 | 0.91371
2019-09-12 | 0 | 1.47 | 0.21377 | 1.0566 | 1.75 | 1.2537 | 0.12146 | 0.91543
2019-09-13 | 0 | 1.47 | 0.21286 | 1.0529 | 1.41 | 1.2586 | 0.11929 | 0.91714
2019-09-14 | 0 | 1.47 | 0.21194 | 1.0491 | 0.55 | 1.2634 | 0.11711 | 0.91886
2019-09-15 | 0 | 1.47 | 0.21103 | 1.0454 | 0.56 | 1.2683 | 0.11494 | 0.92057
2019-09-16 | 0 | 1.47 | 0.21011 | 1.0417 | 0.98 | 1.2731 | 0.11277 | 0.92229
2019-09-17 | 0 | 1.47 | 0.2092 | 1.038 | 1.71 | 1.278 | 0.1106 | 0.924
2019-09-18 | 0 | 1.47 | 0.20829 | 1.0343 | 1.43 | 1.2829 | 0.10843 | 0.92571
2019-09-19 | 0 | 1.47 | 0.20737 | 1.0306 | 1.7 | 1.2877 | 0.10626 | 0.92743
2019-09-20 | 0 | 1.47 | 0.20646 | 1.0269 | 1.69 | 1.2926 | 0.10409 | 0.92914
2019-09-21 | 0 | 1.47 | 0.20554 | 1.0231 | 1.19 | 1.2974 | 0.10191 | 0.93086
2019-09-22 | 0 | 1.47 | 0.20463 | 1.0194 | 1.29 | 1.3023 | 0.099743 | 0.93257
2019-09-23 | 0 | 1.47 | 0.20371 | 1.0157 | 0.92 | 1.3071 | 0.097571 | 0.93429
2019-09-24 | 0 | 1.47 | 0.2028 | 1.012 | 2.13 | 1.312 | 0.0954 | 0.936
2019-09-25 | 0 | 1.47 | 0.20189 | 1.0083 | 2.12 | 1.3169 | 0.093229 | 0.93771
2019-09-26 | 0 | 1.47 | 0.20097 | 1.0046 | 1.7 | 1.3217 | 0.091057 | 0.93943
2019-09-27 | 0 | 1.47 | 0.20006 | 1.0009 | 1.7 | 1.3266 | 0.088886 | 0.94114
2019-09-28 | 0 | 1.47 | 0.19914 | 0.99714 | 1.92 | 1.3314 | 0.086714 | 0.94286
2019-09-29 | 0 | 1.47 | 0.19823 | 0.99343 | 1.44 | 1.3363 | 0.084543 | 0.94457
2019-09-30 | 0 | 1.47 | 0.19731 | 0.98971 | 2.24 | 1.3411 | 0.082371 | 0.94629
2019-10-01 | 0 | 1.47 | 0.1964 | 0.986 | 1.955 | 1.346 | 0.0802 | 0.948
2019-10-02 | 0 | 1.47 | 0.19549 | 0.98229 | 1.67 | 1.3509 | 0.078029 | 0.94971
2019-10-03 | 0 | 1.47 | 0.19457 | 0.97857 | 1.145 | 1.3557 | 0.075857 | 0.95143
2019-10-04 | 0 | 1.47 | 0.19366 | 0.97486 | 0.62 | 1.3606 | 0.073686 | 0.95314
2019-10-05 | 0 | 1.47 | 0.19274 | 0.97114 | 0.58 | 1.3654 | 0.071514 | 0.95486
2019-10-06 | 0 | 1.47 | 0.19183 | 0.96743 | 0.55 | 1.3703 | 0.069343 | 0.95657
2019-10-07 | 0 | 1.47 | 0.19091 | 0.96371 | 1.36 | 1.3751 | 0.067171 | 0.95829
2019-10-08 | 0 | 1.47 | 0.19 | 0.96 | 1.57 | 1.38 | 0.065 | 0.96
2019-10-09 | 0 | 1.4668 | 0.19006 | 0.95324 | 1.18 | 1.3797 | 0.067735 | 0.95647
2019-10-10 | 0 | 1.4635 | 0.19012 | 0.94647 | 0.63 | 1.3794 | 0.070471 | 0.95294
2019-10-11 | 0 | 1.4603 | 0.19018 | 0.93971 | 0.98 | 1.3791 | 0.073206 | 0.94941
2019-10-12 | 0 | 1.4571 | 0.19024 | 0.93294 | 0.95 | 1.3788 | 0.075941 | 0.94588
2019-10-13 | 0 | 1.4538 | 0.19029 | 0.92618 | 0.56 | 1.3785 | 0.078676 | 0.94235
2019-10-14 | 0 | 1.4506 | 0.19035 | 0.91941 | 0.61 | 1.3782 | 0.081412 | 0.93882
2019-10-15 | 0 | 1.4474 | 0.19041 | 0.91265 | 7.01 | 1.3779 | 0.084147 | 0.93529
2019-10-16 | 0 | 1.4441 | 0.19047 | 0.90588 | 9.27 | 1.3776 | 0.086882 | 0.93176
2019-10-17 | 0 | 1.4409 | 0.19053 | 0.89912 | 8.27 | 1.3774 | 0.089618 | 0.92824
2019-10-18 | 0 | 1.4376 | 0.19059 | 0.89235 | 8.29 | 1.3771 | 0.092353 | 0.92471
2019-10-19 | 0 | 1.4344 | 0.19065 | 0.88559 | 8.11 | 1.3768 | 0.095088 | 0.92118
2019-10-20 | 0 | 1.4312 | 0.19071 | 0.87882 | 9.3 | 1.3765 | 0.097824 | 0.91765
2019-10-21 | 0 | 1.4279 | 0.19076 | 0.87206 | 9.4 | 1.3762 | 0.10056 | 0.91412
2019-10-22 | 0 | 1.4247 | 0.19082 | 0.86529 | 9.66 | 1.3759 | 0.10329 | 0.91059
2019-10-23 | 0 | 1.4215 | 0.19088 | 0.85853 | 8.79 | 1.3756 | 0.10603 | 0.90706
2019-10-24 | 0 | 1.4182 | 0.19094 | 0.85176 | 8.9 | 1.3753 | 0.10876 | 0.90353
2019-10-25 | 0 | 1.415 | 0.191 | 0.845 | 8.12 | 1.375 | 0.1115 | 0.9
2019-10-26 | 10.2 | 1.4118 | 0.19106 | 0.83824 | 8.24 | 1.3747 | 0.11424 | 0.89647
2019-10-27 | 20.1 | 1.4085 | 0.19112 | 0.83147 | 8.55 | 1.3744 | 0.11697 | 0.89294
2019-10-28 | 24.5 | 1.4053 | 0.19118 | 0.82471 | 8.41 | 1.3741 | 0.11971 | 0.88941
2019-10-29 | 25.1 | 1.4021 | 0.19124 | 0.81794 | 9.86 | 1.3738 | 0.12244 | 0.88588
2019-10-30 | 0 | 1.3988 | 0.19129 | 0.81118 | 9.07 | 1.3735 | 0.12518 | 0.88235
2019-10-31 | 24.3 | 1.3956 | 0.19135 | 0.80441 | 10 | 1.3732 | 0.12791 | 0.87882
2019-11-01 | 0 | 1.3924 | 0.19141 | 0.79765 | 9.41 | 1.3729 | 0.13065 | 0.87529
2019-11-02 | 32 | 1.3891 | 0.19147 | 0.79088 | 9.88 | 1.3726 | 0.13338 | 0.87176
2019-11-03 | 0 | 1.3859 | 0.19153 | 0.78412 | 9.99 | 1.3724 | 0.13612 | 0.86824
2019-11-04 | 30.8 | 1.3826 | 0.19159 | 0.77735 | 10.1 | 1.3721 | 0.13885 | 0.86471
2019-11-05 | 27.4 | 1.3794 | 0.19165 | 0.77059 | 10.62 | 1.3718 | 0.14159 | 0.86118
2019-11-06 | 25.1 | 1.3762 | 0.19171 | 0.76382 | 9.54 | 1.3715 | 0.14432 | 0.85765
2019-11-07 | 20.1 | 1.3729 | 0.19176 | 0.75706 | 10.4 | 1.3712 | 0.14706 | 0.85412
2019-11-08 | 19.5 | 1.3697 | 0.19182 | 0.75029 | 10.1 | 1.3709 | 0.14979 | 0.85059
2019-11-09 | 19.9 | 1.3665 | 0.19188 | 0.74353 | 9.86 | 1.3706 | 0.15253 | 0.84706
2019-11-10 | 0 | 1.3632 | 0.19194 | 0.73676 | 9.55 | 1.3703 | 0.15526 | 0.84353
2019-11-11 | 20.2 | 1.36 | 0.192 | 0.73 | 9.24 | 1.37 | 0.158 | 0.84
2019-11-12 | 19.8 | 1.3695 | 0.18881 | 0.74 | 9.74 | 1.3781 | 0.15719 | 0.84381
2019-11-13 | 20.3 | 1.379 | 0.18562 | 0.75 | 9.62 | 1.3862 | 0.15638 | 0.84762
2019-11-14 | 20.3 | 1.3886 | 0.18243 | 0.76 | 9.59 | 1.3943 | 0.15557 | 0.85143
2019-11-15 | 23.8 | 1.3981 | 0.17924 | 0.77 | 9.56 | 1.4024 | 0.15476 | 0.85524
2019-11-16 | 36.1 | 1.4076 | 0.17605 | 0.78 | 9.56 | 1.4105 | 0.15395 | 0.85905
2019-11-17 | 18.9 | 1.4171 | 0.17286 | 0.79 | 8.72 | 1.4186 | 0.15314 | 0.86286
2019-11-18 | 0 | 1.4267 | 0.16967 | 0.8 | 9.77 | 1.4267 | 0.15233 | 0.86667
2019-11-19 | 0 | 1.4362 | 0.16648 | 0.81 | 10.1 | 1.4348 | 0.15152 | 0.87048
2019-11-20 | 14 | 1.4457 | 0.16329 | 0.82 | 9.45 | 1.4429 | 0.15071 | 0.87429
2019-11-21 | 28.1 | 1.4552 | 0.1601 | 0.83 | 9.77 | 1.451 | 0.1499 | 0.8781
2019-11-22 | 30.5 | 1.4648 | 0.1569 | 0.84 | 9.13 | 1.459 | 0.1491 | 0.8819
2019-11-23 | 30.8 | 1.4743 | 0.15371 | 0.85 | 8.48 | 1.4671 | 0.14829 | 0.88571
2019-11-24 | 31.3 | 1.4838 | 0.15052 | 0.86 | 9.08 | 1.4752 | 0.14748 | 0.88952
2019-11-25 | 30.8 | 1.4933 | 0.14733 | 0.87 | 9.23 | 1.4833 | 0.14667 | 0.89333
2019-11-26 | 30.5 | 1.5029 | 0.14414 | 0.88 | 9.41 | 1.4914 | 0.14586 | 0.89714
2019-11-27 | 29.8 | 1.5124 | 0.14095 | 0.89 | 8.47 | 1.4995 | 0.14505 | 0.90095
2019-11-28 | 30.3 | 1.5219 | 0.13776 | 0.9 | 8.76 | 1.5076 | 0.14424 | 0.90476
2019-11-29 | 31.6 | 1.5314 | 0.13457 | 0.91 | 8.78 | 1.5157 | 0.14343 | 0.90857
2019-11-30 | 27.5 | 1.541 | 0.13138 | 0.92 | 8.75 | 1.5238 | 0.14262 | 0.91238
2019-12-01 | 26.4 | 1.5505 | 0.12819 | 0.93 | 8.52 | 1.5319 | 0.14181 | 0.91619
2019-12-02 | 24.5 | 1.56 | 0.125 | 0.94 | 9.72 | 1.54 | 0.141 | 0.92
2019-12-03 | 24.2 | 1.5631 | 0.125 | 0.94389 | 10.7 | 1.5431 | 0.14369 | 0.90944
2019-12-04 | 24.7 | 1.5661 | 0.125 | 0.94778 | 10.61 | 1.5461 | 0.14639 | 0.89889
2019-12-05 | 22.1 | 1.5692 | 0.125 | 0.95167 | 10.5 | 1.5492 | 0.14908 | 0.88833
2019-12-06 | 24.8 | 1.5722 | 0.125 | 0.95556 | 10.1 | 1.5522 | 0.15178 | 0.87778
2019-12-07 | 23.2 | 1.5753 | 0.125 | 0.95944 | 9.77 | 1.5553 | 0.15447 | 0.86722
2019-12-08 | 22.5 | 1.5783 | 0.125 | 0.96333 | 9.77 | 1.5583 | 0.15717 | 0.85667
2019-12-09 | 21.3 | 1.5814 | 0.125 | 0.96722 | 9.9 | 1.5614 | 0.15986 | 0.84611
2019-12-10 | 21.7 | 1.5844 | 0.125 | 0.97111 | 10.8 | 1.5644 | 0.16256 | 0.83556
2019-12-11 | 21.9 | 1.5875 | 0.125 | 0.975 | 9.51 | 1.5675 | 0.16525 | 0.825
2019-12-12 | 22.5 | 1.5906 | 0.125 | 0.97889 | 9.31 | 1.5706 | 0.16794 | 0.81444
2019-12-13 | 22.5 | 1.5936 | 0.125 | 0.98278 | 9.74 | 1.5736 | 0.17064 | 0.80389
2019-12-14 | 21.8 | 1.5967 | 0.125 | 0.98667 | 9.65 | 1.5767 | 0.17333 | 0.79333
2019-12-15 | 22 | 1.5997 | 0.125 | 0.99056 | 9.66 | 1.5797 | 0.17603 | 0.78278
2019-12-16 | 22.5 | 1.6028 | 0.125 | 0.99444 | 8.74 | 1.5828 | 0.17872 | 0.77222
2019-12-17 | 20.8 | 1.6058 | 0.125 | 0.99833 | 10.3 | 1.5858 | 0.18142 | 0.76167
2019-12-18 | 24.1 | 1.6089 | 0.125 | 1.0022 | 9.45 | 1.5889 | 0.18411 | 0.75111
2019-12-19 | 23.4 | 1.6119 | 0.125 | 1.0061 | 9.95 | 1.5919 | 0.18681 | 0.74056
2019-12-20 | 22.9 | 1.615 | 0.125 | 1.01 | 9.87 | 1.595 | 0.1895 | 0.73
2019-12-21 | 22.2 | 1.6181 | 0.125 | 1.0139 | 9.24 | 1.5981 | 0.19219 | 0.71944
2019-12-22 | 24.6 | 1.6211 | 0.125 | 1.0178 | 9.15 | 1.6011 | 0.19489 | 0.70889
2019-12-23 | 22.7 | 1.6242 | 0.125 | 1.0217 | 9.33 | 1.6042 | 0.19758 | 0.69833
2019-12-24 | 22.9 | 1.6272 | 0.125 | 1.0256 | 10.3 | 1.6072 | 0.20028 | 0.68778
2019-12-25 | 22.8 | 1.6303 | 0.125 | 1.0294 | 9.23 | 1.6103 | 0.20297 | 0.67722
2019-12-26 | 22.4 | 1.6333 | 0.125 | 1.0333 | 9.66 | 1.6133 | 0.20567 | 0.66667
2019-12-27 | 22.4 | 1.6364 | 0.125 | 1.0372 | 9.62 | 1.6164 | 0.20836 | 0.65611
2019-12-28 | 22.9 | 1.6394 | 0.125 | 1.0411 | 9.23 | 1.6194 | 0.21106 | 0.64556
2019-12-29 | 23.2 | 1.6425 | 0.125 | 1.045 | 9.24 | 1.6225 | 0.21375 | 0.635
2019-12-30 | 23.2 | 1.6456 | 0.125 | 1.0489 | 9.6 | 1.6256 | 0.21644 | 0.62444
2019-12-31 | 23.9 | 1.6486 | 0.125 | 1.0528 | 9.45 | 1.6286 | 0.21914 | 0.61389
2020-01-01 | 22.8 | 1.6517 | 0.125 | 1.0567 | 9.23 | 1.6317 | 0.22183 | 0.60333
2020-01-02 | 0 | 1.6547 | 0.125 | 1.0606 | 8.65 | 1.6347 | 0.22453 | 0.59278
2020-01-03 | 18.7 | 1.6578 | 0.125 | 1.0644 | 9.33 | 1.6378 | 0.22722 | 0.58222
2020-01-04 | 25.7 | 1.6608 | 0.125 | 1.0683 | 8.82 | 1.6408 | 0.22992 | 0.57167
2020-01-05 | 18.7 | 1.6639 | 0.125 | 1.0722 | 8.42 | 1.6439 | 0.23261 | 0.56111
2020-01-06 | 25.8 | 1.6669 | 0.125 | 1.0761 | 8.46 | 1.6469 | 0.23531 | 0.55056
2020-01-07 | 22.5 | 1.67 | 0.125 | 1.08 | 9.46 | 1.65 | 0.238 | 0.54
2020-01-08 | 22.6 | 1.6704 | 0.12519 | 1.08 | 9.17 | 1.6504 | 0.23633 | 0.54
2020-01-09 | 22.6 | 1.6707 | 0.12537 | 1.08 | 9.35 | 1.6507 | 0.23467 | 0.54
2020-01-10 | 24.2 | 1.6711 | 0.12556 | 1.08 | 9.33 | 1.6511 | 0.233 | 0.54
2020-01-11 | 21.1 | 1.6715 | 0.12574 | 1.08 | 8.9 | 1.6515 | 0.23133 | 0.54
2020-01-12 | 20.8 | 1.6719 | 0.12593 | 1.08 | 8.65 | 1.6519 | 0.22967 | 0.54
2020-01-13 | 20.8 | 1.6722 | 0.12611 | 1.08 | 8.41 | 1.6522 | 0.228 | 0.54
2020-01-14 | 22.1 | 1.6726 | 0.1263 | 1.08 | 9.71 | 1.6526 | 0.22633 | 0.54
2020-01-15 | 22.4 | 1.673 | 0.12648 | 1.08 | 8.49 | 1.653 | 0.22467 | 0.54
2020-01-16 | 21.5 | 1.6733 | 0.12667 | 1.08 | 8.4 | 1.6533 | 0.223 | 0.54
2020-01-17 | 20.7 | 1.6737 | 0.12685 | 1.08 | 8.98 | 1.6537 | 0.22133 | 0.54
2020-01-18 | 21.7 | 1.6741 | 0.12704 | 1.08 | 7.86 | 1.6541 | 0.21967 | 0.54
2020-01-19 | 20.8 | 1.6744 | 0.12722 | 1.08 | 7.84 | 1.6544 | 0.218 | 0.54
2020-01-20 | 22.4 | 1.6748 | 0.12741 | 1.08 | 7.84 | 1.6548 | 0.21633 | 0.54
2020-01-21 | 21.1 | 1.6752 | 0.12759 | 1.08 | 7.28 | 1.6552 | 0.21467 | 0.54
2020-01-22 | 22.1 | 1.6756 | 0.12778 | 1.08 | 6.64 | 1.6556 | 0.213 | 0.54
2020-01-23 | 21.5 | 1.6759 | 0.12796 | 1.08 | 6.58 | 1.6559 | 0.21133 | 0.54
2020-01-24 | 21.9 | 1.6763 | 0.12815 | 1.08 | 5.63 | 1.6563 | 0.20967 | 0.54
2020-01-25 | 21.7 | 1.6767 | 0.12833 | 1.08 | 6.86 | 1.6567 | 0.208 | 0.54
2020-01-26 | 23 | 1.677 | 0.12852 | 1.08 | 4.31 | 1.657 | 0.20633 | 0.54
2020-01-27 | 20.6 | 1.6774 | 0.1287 | 1.08 | 3.62 | 1.6574 | 0.20467 | 0.54
2020-01-28 | 22.4 | 1.6778 | 0.12889 | 1.08 | 3.63 | 1.6578 | 0.203 | 0.54
2020-01-29 | 21.2 | 1.6781 | 0.12907 | 1.08 | 4.39 | 1.6581 | 0.20133 | 0.54
2020-01-30 | 21.5 | 1.6785 | 0.12926 | 1.08 | 4.77 | 1.6585 | 0.19967 | 0.54
2020-01-31 | 20.7 | 1.6789 | 0.12944 | 1.08 | 4.77 | 1.6589 | 0.198 | 0.54
2020-02-01 | 22.2 | 1.6793 | 0.12963 | 1.08 | 4.51 | 1.6593 | 0.19633 | 0.54
2020-02-02 | 20.8 | 1.6796 | 0.12981 | 1.08 | 4.47 | 1.6596 | 0.19467 | 0.54
2020-02-03 | 22.5 | 1.68 | 0.13 | 1.08 | 4.52 | 1.66 | 0.193 | 0.54
2020-02-04 | 21.6 | 1.6782 | 0.13 | 1.07 | 4.31 | 1.6586 | 0.19311 | 0.535
2020-02-05 | 22.5 | 1.6764 | 0.13 | 1.06 | 4.7 | 1.6571 | 0.19321 | 0.53
2020-02-06 | 21 | 1.6746 | 0.13 | 1.05 | 3.95 | 1.6557 | 0.19332 | 0.525
2020-02-07 | 23.3 | 1.6729 | 0.13 | 1.04 | 4 | 1.6543 | 0.19343 | 0.52
2020-02-08 | 21 | 1.6711 | 0.13 | 1.03 | 4.77 | 1.6529 | 0.19354 | 0.515
2020-02-09 | 22.9 | 1.6693 | 0.13 | 1.02 | 4.79 | 1.6514 | 0.19364 | 0.51
2020-02-10 | 21.2 | 1.6675 | 0.13 | 1.01 | 5 | 1.65 | 0.19375 | 0.505
2020-02-11 | 21.6 | 1.6657 | 0.13 | 1 | 5.68 | 1.6486 | 0.19386 | 0.5
2020-02-12 | 20.9 | 1.6639 | 0.13 | 0.99 | 4.51 | 1.6471 | 0.19396 | 0.495
2020-02-13 | 21.9 | 1.6621 | 0.13 | 0.98 | 4.19 | 1.6457 | 0.19407 | 0.49
2020-02-14 | 21.8 | 1.6604 | 0.13 | 0.97 | 4.62 | 1.6443 | 0.19418 | 0.485
2020-02-15 | 23.3 | 1.6586 | 0.13 | 0.96 | 4.3 | 1.6429 | 0.19429 | 0.48
2020-02-16 | 23 | 1.6568 | 0.13 | 0.95 | 5.01 | 1.6414 | 0.19439 | 0.475
2020-02-17 | 23.4 | 1.655 | 0.13 | 0.94 | 5.08 | 1.64 | 0.1945 | 0.47
2020-02-18 | 22.4 | 1.6532 | 0.13 | 0.93 | 5.18 | 1.6386 | 0.19461 | 0.465
2020-02-19 | 24 | 1.6514 | 0.13 | 0.92 | 5 | 1.6371 | 0.19471 | 0.46
2020-02-20 | 22.2 | 1.6496 | 0.13 | 0.91 | 4.79 | 1.6357 | 0.19482 | 0.455
2020-02-21 | 24.3 | 1.6479 | 0.13 | 0.9 | 4.56 | 1.6343 | 0.19493 | 0.45
2020-02-22 | 23 | 1.6461 | 0.13 | 0.89 | 4.2 | 1.6329 | 0.19504 | 0.445
2020-02-23 | 23.9 | 1.6443 | 0.13 | 0.88 | 4.3 | 1.6314 | 0.19514 | 0.44
2020-02-24 | 23.7 | 1.6425 | 0.13 | 0.87 | 5.38 | 1.63 | 0.19525 | 0.435
2020-02-25 | 24.7 | 1.6407 | 0.13 | 0.86 | 5.23 | 1.6286 | 0.19536 | 0.43
2020-02-26 | 22.7 | 1.6389 | 0.13 | 0.85 | 6.19 | 1.6271 | 0.19546 | 0.425
2020-02-27 | 24.5 | 1.6371 | 0.13 | 0.84 | 6.04 | 1.6257 | 0.19557 | 0.42
2020-02-28 | 24 | 1.6354 | 0.13 | 0.83 | 4.81 | 1.6243 | 0.19568 | 0.415
2020-02-29 | 23.5 | 1.6336 | 0.13 | 0.82 | 4.48 | 1.6229 | 0.19579 | 0.41
2020-03-01 | 22.9 | 1.6318 | 0.13 | 0.81 | 4.49 | 1.6214 | 0.19589 | 0.405
2020-03-02 | 24.5 | 1.63 | 0.13 | 0.8 | 4.99 | 1.62 | 0.196 | 0.4
2020-03-03 | 23.3 | 1.6286 | 0.12917 | 0.8075 | 5.59 | 1.6206 | 0.19439 | 0.41608
2020-03-04 | 24.5 | 1.6272 | 0.12833 | 0.815 | 5.04 | 1.6211 | 0.19278 | 0.43217
2020-03-05 | 22.7 | 1.6258 | 0.1275 | 0.8225 | 5.56 | 1.6217 | 0.19117 | 0.44825
2020-03-06 | 21.7 | 1.6244 | 0.12667 | 0.83 | 5.25 | 1.6222 | 0.18956 | 0.46433
2020-03-07 | 21.1 | 1.6231 | 0.12583 | 0.8375 | 4.91 | 1.6228 | 0.18794 | 0.48042
2020-03-08 | 22.6 | 1.6217 | 0.125 | 0.845 | 4.82 | 1.6233 | 0.18633 | 0.4965
2020-03-09 | 21.5 | 1.6203 | 0.12417 | 0.8525 | 4.77 | 1.6239 | 0.18472 | 0.51258
2020-03-10 | 22.6 | 1.6189 | 0.12333 | 0.86 | 4.67 | 1.6244 | 0.18311 | 0.52867
2020-03-11 | 21.5 | 1.6175 | 0.1225 | 0.8675 | 5.54 | 1.625 | 0.1815 | 0.54475
2020-03-12 | 21.9 | 1.6161 | 0.12167 | 0.875 | 5.05 | 1.6256 | 0.17989 | 0.56083
2020-03-13 | 21.4 | 1.6147 | 0.12083 | 0.8825 | 5.04 | 1.6261 | 0.17828 | 0.57692
2020-03-14 | 22.2 | 1.6133 | 0.12 | 0.89 | 5.05 | 1.6267 | 0.17667 | 0.593
2020-03-15 | 21.4 | 1.6119 | 0.11917 | 0.8975 | 6.11 | 1.6272 | 0.17506 | 0.60908
2020-03-16 | 22.7 | 1.6106 | 0.11833 | 0.905 | 6.2 | 1.6278 | 0.17344 | 0.62517
2020-03-17 | 22 | 1.6092 | 0.1175 | 0.9125 | 6.02 | 1.6283 | 0.17183 | 0.64125
2020-03-18 | 22.5 | 1.6078 | 0.11667 | 0.92 | 5.11 | 1.6289 | 0.17022 | 0.65733
2020-03-19 | 21.1 | 1.6064 | 0.11583 | 0.9275 | 7.86 | 1.6294 | 0.16861 | 0.67342
2020-03-20 | 22.7 | 1.605 | 0.115 | 0.935 | 9.66 | 1.63 | 0.167 | 0.6895
2020-03-21 | 21.6 | 1.6036 | 0.11417 | 0.9425 | 8.13 | 1.6306 | 0.16539 | 0.70558
2020-03-22 | 22.8 | 1.6022 | 0.11333 | 0.95 | 7.38 | 1.6311 | 0.16378 | 0.72167
2020-03-23 | 21.7 | 1.6008 | 0.1125 | 0.9575 | 7.46 | 1.6317 | 0.16217 | 0.73775
2020-03-24 | 22.5 | 1.5994 | 0.11167 | 0.965 | 7.86 | 1.6322 | 0.16056 | 0.75383
2020-03-25 | 21.9 | 1.5981 | 0.11083 | 0.9725 | 7.32 | 1.6328 | 0.15894 | 0.76992
2020-03-26 | 22.9 | 1.5967 | 0.11 | 0.98 | 6.65 | 1.6333 | 0.15733 | 0.786
2020-03-27 | 21.4 | 1.5953 | 0.10917 | 0.9875 | 5.91 | 1.6339 | 0.15572 | 0.80208
2020-03-28 | 22.8 | 1.5939 | 0.10833 | 0.995 | 5.59 | 1.6344 | 0.15411 | 0.81817
2020-03-29 | 21.7 | 1.5925 | 0.1075 | 1.0025 | 6.8 | 1.635 | 0.1525 | 0.83425
2020-03-30 | 22 | 1.5911 | 0.10667 | 1.01 | 7.15 | 1.6356 | 0.15089 | 0.85033
2020-03-31 | 21.5 | 1.5897 | 0.10583 | 1.0175 | 8.2 | 1.6361 | 0.14928 | 0.86642
2020-04-01 | 21.2 | 1.5883 | 0.105 | 1.025 | 7.31 | 1.6367 | 0.14767 | 0.8825
2020-04-02 | 21.2 | 1.5869 | 0.10417 | 1.0325 | 6.75 | 1.6372 | 0.14606 | 0.89858
2020-04-03 | 22.4 | 1.5856 | 0.10333 | 1.04 | 7.24 | 1.6378 | 0.14444 | 0.91467
2020-04-04 | 21.7 | 1.5842 | 0.1025 | 1.0475 | 7.58 | 1.6383 | 0.14283 | 0.93075
2020-04-05 | 22.9 | 1.5828 | 0.10167 | 1.055 | 7.17 | 1.6389 | 0.14122 | 0.94683
2020-04-06 | 21.4 | 1.5814 | 0.10083 | 1.0625 | 7.18 | 1.6394 | 0.13961 | 0.96292
2020-04-07 | 21.4 | 1.58 | 0.1 | 1.07 | 7.64 | 1.64 | 0.138 | 0.979
2020-04-08 | 21.6 | 1.569 | 0.10497 | 1.0679 | 7.91 | 1.6234 | 0.13786 | 0.97593
2020-04-09 | 26 | 1.5579 | 0.10993 | 1.0659 | 6.99 | 1.6069 | 0.13772 | 0.97286
2020-04-10 | 26.5 | 1.5469 | 0.1149 | 1.0638 | 6.45 | 1.5903 | 0.13759 | 0.96979
2020-04-11 | 0 | 1.5359 | 0.11986 | 1.0617 | 7.34 | 1.5738 | 0.13745 | 0.96672
2020-04-12 | 26 | 1.5248 | 0.12483 | 1.0597 | 8.61 | 1.5572 | 0.13731 | 0.96366
2020-04-13 | 28.1 | 1.5138 | 0.12979 | 1.0576 | 9.88 | 1.5407 | 0.13717 | 0.96059
2020-04-14 | 26.2 | 1.5028 | 0.13476 | 1.0555 | 10.3 | 1.5241 | 0.13703 | 0.95752
2020-04-15 | 24.6 | 1.4917 | 0.13972 | 1.0534 | 9.09 | 1.5076 | 0.1369 | 0.95445
2020-04-16 | 21.9 | 1.4807 | 0.14469 | 1.0514 | 9.19 | 1.491 | 0.13676 | 0.95138
2020-04-17 | 22.3 | 1.4697 | 0.14966 | 1.0493 | 7.71 | 1.4745 | 0.13662 | 0.94831
2020-04-18 | 21.6 | 1.4586 | 0.15462 | 1.0472 | 7.37 | 1.4579 | 0.13648 | 0.94524
2020-04-19 | 23 | 1.4476 | 0.15959 | 1.0452 | 7.31 | 1.4414 | 0.13634 | 0.94217
2020-04-20 | 21.4 | 1.4366 | 0.16455 | 1.0431 | 8.28 | 1.4248 | 0.13621 | 0.9391
2020-04-21 | 22.9 | 1.4255 | 0.16952 | 1.041 | 8.36 | 1.4083 | 0.13607 | 0.93603
2020-04-22 | 21.9 | 1.4145 | 0.17448 | 1.039 | 7.61 | 1.3917 | 0.13593 | 0.93297
2020-04-23 | 21.7 | 1.4034 | 0.17945 | 1.0369 | 7.98 | 1.3752 | 0.13579 | 0.9299
2020-04-24 | 21.5 | 1.3924 | 0.18441 | 1.0348 | 8.74 | 1.3586 | 0.13566 | 0.92683
2020-04-25 | 21.2 | 1.3814 | 0.18938 | 1.0328 | 9.45 | 1.3421 | 0.13552 | 0.92376
2020-04-26 | 21.4 | 1.3703 | 0.19434 | 1.0307 | 9.14 | 1.3255 | 0.13538 | 0.92069
2020-04-27 | 22.4 | 1.3593 | 0.19931 | 1.0286 | 10.6 | 1.309 | 0.13524 | 0.91762
2020-04-28 | 21.7 | 1.3483 | 0.20428 | 1.0266 | 9.76 | 1.2924 | 0.1351 | 0.91455
2020-04-29 | 22.5 | 1.3372 | 0.20924 | 1.0245 | 9.99 | 1.2759 | 0.13497 | 0.91148
2020-04-30 | 20.9 | 1.3262 | 0.21421 | 1.0224 | 10.7 | 1.2593 | 0.13483 | 0.90841
2020-05-01 | 22.6 | 1.3152 | 0.21917 | 1.0203 | 10.9 | 1.2428 | 0.13469 | 0.90534
2020-05-02 | 21.3 | 1.3041 | 0.22414 | 1.0183 | 11.3 | 1.2262 | 0.13455 | 0.90228
2020-05-03 | 20.9 | 1.2931 | 0.2291 | 1.0162 | 10.6 | 1.2097 | 0.13441 | 0.89921
2020-05-04 | 22.2 | 1.2821 | 0.23407 | 1.0141 | 9.51 | 1.1931 | 0.13428 | 0.89614
2020-05-05 | 21.5 | 1.271 | 0.23903 | 1.0121 | 8.88 | 1.1766 | 0.13414 | 0.89307
2020-05-06 | 21.6 | 1.26 | 0.244 | 1.01 | 9.14 | 1.16 | 0.134 | 0.89
2020-05-07 | 25.6 | 1.2504 | 0.24135 | 1.0016 | 10.2 | 1.1592 | 0.13638 | 0.89
2020-05-08 | 24.2 | 1.2408 | 0.23869 | 0.99323 | 9.14 | 1.1585 | 0.13877 | 0.89
2020-05-09 | 23.8 | 1.2312 | 0.23604 | 0.98485 | 8.42 | 1.1577 | 0.14115 | 0.89
2020-05-10 | 24.3 | 1.2215 | 0.23338 | 0.97646 | 8.34 | 1.1569 | 0.14354 | 0.89
2020-05-11 | 24.4 | 1.2119 | 0.23073 | 0.96808 | 8.78 | 1.1562 | 0.14592 | 0.89
2020-05-12 | 25 | 1.2023 | 0.22808 | 0.95969 | 10.44 | 1.1554 | 0.14831 | 0.89
2020-05-13 | 24.3 | 1.1927 | 0.22542 | 0.95131 | 11 | 1.1546 | 0.15069 | 0.89
2020-05-14 | 25.1 | 1.1831 | 0.22277 | 0.94292 | 11.2 | 1.1538 | 0.15308 | 0.89
2020-05-15 | 23.4 | 1.1735 | 0.22012 | 0.93454 | 11.1 | 1.1531 | 0.15546 | 0.89
2020-05-16 | 24.8 | 1.1638 | 0.21746 | 0.92615 | 9.57 | 1.1523 | 0.15785 | 0.89
2020-05-17 | 23.6 | 1.1542 | 0.21481 | 0.91777 | 7.82 | 1.1515 | 0.16023 | 0.89
2020-05-18 | 25 | 1.1446 | 0.21215 | 0.90938 | 9.18 | 1.1508 | 0.16262 | 0.89
2020-05-19 | 24.5 | 1.135 | 0.2095 | 0.901 | 10.5 | 1.15 | 0.165 | 0.89
2020-05-20 | 25.3 | 1.1254 | 0.20685 | 0.89262 | 10.62 | 1.1492 | 0.16738 | 0.89
2020-05-21 | 23.6 | 1.1158 | 0.20419 | 0.88423 | 10.9 | 1.1485 | 0.16977 | 0.89
2020-05-22 | 26 | 1.1062 | 0.20154 | 0.87585 | 10.4 | 1.1477 | 0.17215 | 0.89
2020-05-23 | 12.6 | 1.0965 | 0.19888 | 0.86746 | 9.83 | 1.1469 | 0.17454 | 0.89
2020-05-24 | 22.9 | 1.0869 | 0.19623 | 0.85908 | 11 | 1.1462 | 0.17692 | 0.89
2020-05-25 | 26.8 | 1.0773 | 0.19358 | 0.85069 | 9.92 | 1.1454 | 0.17931 | 0.89
2020-05-26 | 26.5 | 1.0677 | 0.19092 | 0.84231 | 9.84 | 1.1446 | 0.18169 | 0.89
2020-05-27 | 23.1 | 1.0581 | 0.18827 | 0.83392 | 9.92 | 1.1438 | 0.18408 | 0.89
2020-05-28 | 21.3 | 1.0485 | 0.18562 | 0.82554 | 11 | 1.1431 | 0.18646 | 0.89
2020-05-29 | 23.3 | 1.0388 | 0.18296 | 0.81715 | 12.1 | 1.1423 | 0.18885 | 0.89
2020-05-30 | 17.6 | 1.0292 | 0.18031 | 0.80877 | 12.3 | 1.1415 | 0.19123 | 0.89
2020-05-31 | 13.5 | 1.0196 | 0.17765 | 0.80038 | 12.2 | 1.1408 | 0.19362 | 0.89
2020-06-01 | 1.11 | 1.01 | 0.175 | 0.792 | 11.2 | 1.14 | 0.196 | 0.89
2020-06-02 | 0 | 1.0137 | 0.17337 | 0.78831 | 11.6 | 1.1374 | 0.19349 | 0.88477
2020-06-03 | 0 | 1.0174 | 0.17174 | 0.78463 | 11.71 | 1.1349 | 0.19097 | 0.87954
2020-06-04 | 0 | 1.0211 | 0.17011 | 0.78094 | 9.16 | 1.1323 | 0.18846 | 0.87431
2020-06-05 | 0 | 1.0249 | 0.16849 | 0.77726 | 9.01 | 1.1297 | 0.18594 | 0.86909
2020-06-06 | 0 | 1.0286 | 0.16686 | 0.77357 | 8.33 | 1.1271 | 0.18343 | 0.86386
2020-06-07 | 0 | 1.0323 | 0.16523 | 0.76989 | 8.33 | 1.1246 | 0.18091 | 0.85863
2020-06-08 | 0 | 1.036 | 0.1636 | 0.7662 | 7.64 | 1.122 | 0.1784 | 0.8534
2020-06-09 | 0 | 1.0397 | 0.16197 | 0.76251 | 7.87 | 1.1194 | 0.17589 | 0.84817
2020-06-10 | 0 | 1.0434 | 0.16034 | 0.75883 | 7.98 | 1.1169 | 0.17337 | 0.84294
2020-06-11 | 0 | 1.0471 | 0.15871 | 0.75514 | 6.92 | 1.1143 | 0.17086 | 0.83771
2020-06-12 | 0 | 1.0509 | 0.15709 | 0.75146 | 7.6 | 1.1117 | 0.16834 | 0.83249
2020-06-13 | 0 | 1.0546 | 0.15546 | 0.74777 | 7.53 | 1.1091 | 0.16583 | 0.82726
2020-06-14 | 0 | 1.0583 | 0.15383 | 0.74409 | 6.58 | 1.1066 | 0.16331 | 0.82203
2020-06-15 | 0 | 1.062 | 0.1522 | 0.7404 | 5.7 | 1.104 | 0.1608 | 0.8168
2020-06-16 | 0 | 1.0657 | 0.15057 | 0.73671 | 6.21 | 1.1014 | 0.15829 | 0.81157
2020-06-17 | 0 | 1.0694 | 0.14894 | 0.73303 | 5.64 | 1.0989 | 0.15577 | 0.80634
2020-06-18 | 0 | 1.0731 | 0.14731 | 0.72934 | 4.98 | 1.0963 | 0.15326 | 0.80111
2020-06-19 | 0 | 1.0769 | 0.14569 | 0.72566 | 4.35 | 1.0937 | 0.15074 | 0.79589
2020-06-20 | 0 | 1.0806 | 0.14406 | 0.72197 | 3.47 | 1.0911 | 0.14823 | 0.79066
2020-06-21 | 0 | 1.0843 | 0.14243 | 0.71829 | 2.11 | 1.0886 | 0.14571 | 0.78543
2020-06-22 | 0 | 1.088 | 0.1408 | 0.7146 | 2.62 | 1.086 | 0.1432 | 0.7802
2020-06-23 | 0 | 1.0917 | 0.13917 | 0.71091 | 2.52 | 1.0834 | 0.14069 | 0.77497
2020-06-24 | 0 | 1.0954 | 0.13754 | 0.70723 | 1.7 | 1.0809 | 0.13817 | 0.76974
2020-06-25 | 0 | 1.0991 | 0.13591 | 0.70354 | 1.73 | 1.0783 | 0.13566 | 0.76451
2020-06-26 | 0 | 1.1029 | 0.13429 | 0.69986 | 1.29 | 1.0757 | 0.13314 | 0.75929
2020-06-27 | 0 | 1.1066 | 0.13266 | 0.69617 | 1.38 | 1.0731 | 0.13063 | 0.75406
2020-06-28 | 0 | 1.1103 | 0.13103 | 0.69249 | 1.47 | 1.0706 | 0.12811 | 0.74883
2020-06-29 | 0 | 1.114 | 0.1294 | 0.6888 | 1.24 | 1.068 | 0.1256 | 0.7436
2020-06-30 | 0 | 1.1177 | 0.12777 | 0.68511 | 0.93 | 1.0654 | 0.12309 | 0.73837
2020-07-01 | 0 | 1.1214 | 0.12614 | 0.68143 | 1.53 | 1.0629 | 0.12057 | 0.73314
2020-07-02 | 0 | 1.1251 | 0.12451 | 0.67774 | 1.92 | 1.0603 | 0.11806 | 0.72791
2020-07-03 | 0 | 1.1289 | 0.12289 | 0.67406 | 1.44 | 1.0577 | 0.11554 | 0.72269
2020-07-04 | 0 | 1.1326 | 0.12126 | 0.67037 | 1.09 | 1.0551 | 0.11303 | 0.71746
2020-07-05 | 0 | 1.1363 | 0.11963 | 0.66669 | 1.03 | 1.0526 | 0.11051 | 0.71223
2020-07-06 | 0 | 1.14 | 0.118 | 0.663 | 2 | 1.05 | 0.108 | 0.707
2020-07-07 | 0 | 1.1407 | 0.11971 | 0.65211 | 2.35 | 1.0532 | 0.10904 | 0.69864
2020-07-08 | 0 | 1.1414 | 0.12143 | 0.64121 | 2.24 | 1.0564 | 0.11007 | 0.69029
2020-07-09 | 0 | 1.1421 | 0.12314 | 0.63032 | 1.57 | 1.0596 | 0.11111 | 0.68193
2020-07-10 | 0 | 1.1429 | 0.12486 | 0.61943 | 0.93 | 1.0629 | 0.11214 | 0.67357
2020-07-11 | 0 | 1.1436 | 0.12657 | 0.60854 | 0.61 | 1.0661 | 0.11318 | 0.66521
2020-07-12 | 0 | 1.1443 | 0.12829 | 0.59764 | 1.11 | 1.0693 | 0.11421 | 0.65686
2020-07-13 | 0 | 1.145 | 0.13 | 0.58675 | 1.4 | 1.0725 | 0.11525 | 0.6485
2020-07-14 | 0 | 1.1457 | 0.13171 | 0.57586 | 1.4 | 1.0757 | 0.11629 | 0.64014
2020-07-15 | 0 | 1.1464 | 0.13343 | 0.56496 | 1.16 | 1.0789 | 0.11732 | 0.63179
2020-07-16 | 0 | 1.1471 | 0.13514 | 0.55407 | 1.72 | 1.0821 | 0.11836 | 0.62343
2020-07-17 | 0 | 1.1479 | 0.13686 | 0.54318 | 1.75 | 1.0854 | 0.11939 | 0.61507
2020-07-18 | 0 | 1.1486 | 0.13857 | 0.53229 | 1.64 | 1.0886 | 0.12043 | 0.60671
2020-07-19 | 0 | 1.1493 | 0.14029 | 0.52139 | 0.61 | 1.0918 | 0.12146 | 0.59836
2020-07-20 | 0 | 1.15 | 0.142 | 0.5105 | 1.05 | 1.095 | 0.1225 | 0.59
2020-07-21 | 0 | 1.1507 | 0.14371 | 0.49961 | 2.13 | 1.0982 | 0.12354 | 0.58164
2020-07-22 | 0 | 1.1514 | 0.14543 | 0.48871 | 1.49 | 1.1014 | 0.12457 | 0.57329
2020-07-23 | 0 | 1.1521 | 0.14714 | 0.47782 | 2.4 | 1.1046 | 0.12561 | 0.56493
2020-07-24 | 0 | 1.1529 | 0.14886 | 0.46693 | 2.8 | 1.1079 | 0.12664 | 0.55657
2020-07-25 | 0 | 1.1536 | 0.15057 | 0.45604 | 2.83 | 1.1111 | 0.12768 | 0.54821
2020-07-26 | 0 | 1.1543 | 0.15229 | 0.44514 | 2.65 | 1.1143 | 0.12871 | 0.53986
2020-07-27 | 0 | 1.155 | 0.154 | 0.43425 | 1.12 | 1.1175 | 0.12975 | 0.5315
2020-07-28 | 0 | 1.1557 | 0.15571 | 0.42336 | 1.25 | 1.1207 | 0.13079 | 0.52314
2020-07-29 | 0 | 1.1564 | 0.15743 | 0.41246 | 1.68 | 1.1239 | 0.13182 | 0.51479
2020-07-30 | 0 | 1.1571 | 0.15914 | 0.40157 | 1.8 | 1.1271 | 0.13286 | 0.50643
2020-07-31 | 0 | 1.1579 | 0.16086 | 0.39068 | 1.95 | 1.1304 | 0.13389 | 0.49807
2020-08-01 | 0 | 1.1586 | 0.16257 | 0.37979 | 1.51 | 1.1336 | 0.13493 | 0.48971
2020-08-02 | 0 | 1.1593 | 0.16429 | 0.36889 | 1.33 | 1.1368 | 0.13596 | 0.48136
2020-08-03 | 0 | 1.16 | 0.166 | 0.358 | 1.73 | 1.14 | 0.137 | 0.473
2020-08-04 | 0 | 1.1473 | 0.1664 | 0.35743 | 3.1 | 1.1313 | 0.13717 | 0.47313
2020-08-05 | 0 | 1.1347 | 0.1668 | 0.35687 | 2.25 | 1.1227 | 0.13733 | 0.47327
2020-08-06 | 0 | 1.122 | 0.1672 | 0.3563 | 2.43 | 1.114 | 0.1375 | 0.4734
2020-08-07 | 0 | 1.1093 | 0.1676 | 0.35573 | 1.78 | 1.1053 | 0.13767 | 0.47353
2020-08-08 | 0 | 1.0967 | 0.168 | 0.35517 | 2.56 | 1.0967 | 0.13783 | 0.47367
2020-08-09 | 0 | 1.084 | 0.1684 | 0.3546 | 1.41 | 1.088 | 0.138 | 0.4738
2020-08-10 | 0 | 1.0713 | 0.1688 | 0.35403 | 1.8 | 1.0793 | 0.13817 | 0.47393
2020-08-11 | 0 | 1.0587 | 0.1692 | 0.35347 | 2.67 | 1.0707 | 0.13833 | 0.47407
2020-08-12 | 0 | 1.046 | 0.1696 | 0.3529 | 2.09 | 1.062 | 0.1385 | 0.4742
2020-08-13 | 0 | 1.0333 | 0.17 | 0.35233 | 1.68 | 1.0533 | 0.13867 | 0.47433
2020-08-14 | 0 | 1.0207 | 0.1704 | 0.35177 | 2.47 | 1.0447 | 0.13883 | 0.47447
2020-08-15 | 0 | 1.008 | 0.1708 | 0.3512 | 2.235 | 1.036 | 0.139 | 0.4746
2020-08-16 | 0 | 0.99533 | 0.1712 | 0.35063 | 2 | 1.0273 | 0.13917 | 0.47473
2020-08-17 | 0 | 0.98267 | 0.1716 | 0.35007 | 1.44 | 1.0187 | 0.13933 | 0.47487
2020-08-18 | 0 | 0.97 | 0.172 | 0.3495 | 1.91 | 1.01 | 0.1395 | 0.475
2020-08-19 | 0 | 0.95733 | 0.1724 | 0.34893 | 2.06 | 1.0013 | 0.13967 | 0.47513
2020-08-20 | 0 | 0.94467 | 0.1728 | 0.34837 | 1.83 | 0.99267 | 0.13983 | 0.47527
2020-08-21 | 0 | 0.932 | 0.1732 | 0.3478 | 1.8 | 0.984 | 0.14 | 0.4754
2020-08-22 | 0 | 0.91933 | 0.1736 | 0.34723 | 2 | 0.97533 | 0.14017 | 0.47553
2020-08-23 | 0 | 0.90667 | 0.174 | 0.34667 | 1.64 | 0.96667 | 0.14033 | 0.47567
2020-08-24 | 0 | 0.894 | 0.1744 | 0.3461 | 1.52 | 0.958 | 0.1405 | 0.4758
2020-08-25 | 0 | 0.88133 | 0.1748 | 0.34553 | 1.95 | 0.94933 | 0.14067 | 0.47593
2020-08-26 | 0 | 0.86867 | 0.1752 | 0.34497 | 1.96 | 0.94067 | 0.14083 | 0.47607
2020-08-27 | 0 | 0.856 | 0.1756 | 0.3444 | 1.97 | 0.932 | 0.141 | 0.4762
2020-08-28 | 0 | 0.84333 | 0.176 | 0.34383 | 1.96 | 0.92333 | 0.14117 | 0.47633
2020-08-29 | 0 | 0.83067 | 0.1764 | 0.34327 | 1.96 | 0.91467 | 0.14133 | 0.47647
2020-08-30 | 0 | 0.818 | 0.1768 | 0.3427 | 1.3 | 0.906 | 0.1415 | 0.4766
2020-08-31 | 0 | 0.80533 | 0.1772 | 0.34213 | 1.95 | 0.89733 | 0.14167 | 0.47673
2020-09-01 | 0 | 0.79267 | 0.1776 | 0.34157 | 2.03 | 0.88867 | 0.14183 | 0.47687
2020-09-02 | 0 | 0.78 | 0.178 | 0.341 | 1.82 | 0.88 | 0.142 | 0.477
2020-09-03 | 0 | 0.78757 | 0.176 | 0.35073 | 2.12 | 0.88892 | 0.14049 | 0.48341
2020-09-04 | 0 | 0.79514 | 0.174 | 0.36046 | 2.02 | 0.89784 | 0.13897 | 0.48981
2020-09-05 | 0 | 0.8027 | 0.172 | 0.37019 | 2.14 | 0.90676 | 0.13746 | 0.49622
2020-09-06 | 0 | 0.81027 | 0.17 | 0.37992 | 1.31 | 0.91568 | 0.13595 | 0.50262
2020-09-07 | 0 | 0.81784 | 0.168 | 0.38965 | 2.32 | 0.92459 | 0.13443 | 0.50903
2020-09-08 | 0 | 0.82541 | 0.166 | 0.39938 | 3.22 | 0.93351 | 0.13292 | 0.51543
2020-09-09 | 0 | 0.83297 | 0.164 | 0.40911 | 4.41 | 0.94243 | 0.13141 | 0.52184
2020-09-10 | 0 | 0.84054 | 0.162 | 0.41884 | 5.29 | 0.95135 | 0.12989 | 0.52824
2020-09-11 | 0 | 0.84811 | 0.16 | 0.42857 | 3.93 | 0.96027 | 0.12838 | 0.53465
2020-09-12 | 0 | 0.85568 | 0.158 | 0.4383 | 2.6 | 0.96919 | 0.12686 | 0.54105
2020-09-13 | 0 | 0.86324 | 0.156 | 0.44803 | 1.08 | 0.97811 | 0.12535 | 0.54746
2020-09-14 | 0 | 0.87081 | 0.154 | 0.45776 | 1.56 | 0.98703 | 0.12384 | 0.55386
2020-09-15 | 0 | 0.87838 | 0.152 | 0.46749 | 2.16 | 0.99595 | 0.12232 | 0.56027
2020-09-16 | 0 | 0.88595 | 0.15 | 0.47722 | 0.9 | 1.0049 | 0.12081 | 0.56668
2020-09-17 | 0 | 0.89351 | 0.148 | 0.48695 | 0 | 1.0138 | 0.1193 | 0.57308
2020-09-18 | 0 | 0.90108 | 0.146 | 0.49668 | 0 | 1.0227 | 0.11778 | 0.57949
2020-09-19 | 0 | 0.90865 | 0.144 | 0.50641 | 0 | 1.0316 | 0.11627 | 0.58589
2020-09-20 | 0 | 0.91622 | 0.142 | 0.51614 | 0 | 1.0405 | 0.11476 | 0.5923
2020-09-21 | 0 | 0.92378 | 0.14 | 0.52586 | 0 | 1.0495 | 0.11324 | 0.5987
2020-09-22 | 0 | 0.93135 | 0.138 | 0.53559 | 0 | 1.0584 | 0.11173 | 0.60511
2020-09-23 | 0 | 0.93892 | 0.136 | 0.54532 | 0 | 1.0673 | 0.11022 | 0.61151
2020-09-24 | 0 | 0.94649 | 0.134 | 0.55505 | 0 | 1.0762 | 0.1087 | 0.61792
2020-09-25 | 0 | 0.95405 | 0.132 | 0.56478 | 0 | 1.0851 | 0.10719 | 0.62432
2020-09-26 | 0 | 0.96162 | 0.13 | 0.57451 | 0 | 1.0941 | 0.10568 | 0.63073
2020-09-27 | 0 | 0.96919 | 0.128 | 0.58424 | 0 | 1.103 | 0.10416 | 0.63714
2020-09-28 | 0 | 0.97676 | 0.126 | 0.59397 | 0 | 1.1119 | 0.10265 | 0.64354
2020-09-29 | 0 | 0.98432 | 0.124 | 0.6037 | 0 | 1.1208 | 0.10114 | 0.64995
2020-09-30 | 0 | 0.99189 | 0.122 | 0.61343 | 0 | 1.1297 | 0.099622 | 0.65635
2020-10-01 | 0 | 0.99946 | 0.12 | 0.62316 | 0 | 1.1386 | 0.098108 | 0.66276
2020-10-02 | 0 | 1.007 | 0.118 | 0.63289 | 0 | 1.1476 | 0.096595 | 0.66916
2020-10-03 | 0 | 1.0146 | 0.116 | 0.64262 | 0 | 1.1565 | 0.095081 | 0.67557
2020-10-04 | 0 | 1.0222 | 0.114 | 0.65235 | 0 | 1.1654 | 0.093568 | 0.68197
2020-10-05 | 0 | 1.0297 | 0.112 | 0.66208 | 0 | 1.1743 | 0.092054 | 0.68838
2020-10-06 | 0 | 1.0373 | 0.11 | 0.67181 | 0 | 1.1832 | 0.090541 | 0.69478
2020-10-07 | 0 | 1.0449 | 0.108 | 0.68154 | 0 | 1.1922 | 0.089027 | 0.70119
2020-10-08 | 0 | 1.0524 | 0.106 | 0.69127 | 0 | 1.2011 | 0.087514 | 0.70759
2020-10-09 | 0 | 1.06 | 0.104 | 0.701 | 0 | 1.21 | 0.086 | 0.714
2020-10-10 | 0 | 1.0681 | 0.10587 | 0.69861 | 0 | 1.2152 | 0.088032 | 0.71997
2020-10-11 | 0 | 1.0761 | 0.10774 | 0.69623 | 0 | 1.2203 | 0.090065 | 0.72594
2020-10-12 | 0 | 1.0842 | 0.10961 | 0.69384 | 0 | 1.2255 | 0.092097 | 0.7319
2020-10-13 | 0 | 1.0923 | 0.11148 | 0.69145 | 0 | 1.2306 | 0.094129 | 0.73787
2020-10-14 | 0 | 1.1003 | 0.11335 | 0.68906 | 0 | 1.2358 | 0.096161 | 0.74384
2020-10-15 | 0 | 1.1084 | 0.11523 | 0.68668 | 0 | 1.241 | 0.098194 | 0.74981
2020-10-16 | 0 | 1.1165 | 0.1171 | 0.68429 | 0 | 1.2461 | 0.10023 | 0.75577
2020-10-17 | 0 | 1.1245 | 0.11897 | 0.6819 | 0 | 1.2513 | 0.10226 | 0.76174
2020-10-18 | 0 | 1.1326 | 0.12084 | 0.67952 | 0 | 1.2565 | 0.10429 | 0.76771
2020-10-19 | 0 | 1.1406 | 0.12271 | 0.67713 | 0 | 1.2616 | 0.10632 | 0.77368
2020-10-20 | 0 | 1.1487 | 0.12458 | 0.67474 | 0 | 1.2668 | 0.10835 | 0.77965
2020-10-21 | 0 | 1.1568 | 0.12645 | 0.67235 | 0 | 1.2719 | 0.11039 | 0.78561
2020-10-22 | 0 | 1.1648 | 0.12832 | 0.66997 | 0 | 1.2771 | 0.11242 | 0.79158
2020-10-23 | 0 | 1.1729 | 0.13019 | 0.66758 | 0 | 1.2823 | 0.11445 | 0.79755
2020-10-24 | 0 | 1.181 | 0.13206 | 0.66519 | 0 | 1.2874 | 0.11648 | 0.80352
2020-10-25 | 0 | 1.189 | 0.13394 | 0.66281 | 0 | 1.2926 | 0.11852 | 0.80948
2020-10-26 | 0 | 1.1971 | 0.13581 | 0.66042 | 0 | 1.2977 | 0.12055 | 0.81545
2020-10-27 | 0 | 1.2052 | 0.13768 | 0.65803 | 0 | 1.3029 | 0.12258 | 0.82142
2020-10-28 | 0 | 1.2132 | 0.13955 | 0.65565 | 0 | 1.3081 | 0.12461 | 0.82739
2020-10-29 | 0 | 1.2213 | 0.14142 | 0.65326 | 0 | 1.3132 | 0.12665 | 0.83335
2020-10-30 | 0 | 1.2294 | 0.14329 | 0.65087 | 0 | 1.3184 | 0.12868 | 0.83932
2020-10-31 | 0 | 1.2374 | 0.14516 | 0.64848 | 0 | 1.3235 | 0.13071 | 0.84529
2020-11-01 | 0 | 1.2455 | 0.14703 | 0.6461 | 0 | 1.3287 | 0.13274 | 0.85126
2020-11-02 | 0 | 1.2535 | 0.1489 | 0.64371 | 0 | 1.3339 | 0.13477 | 0.85723
2020-11-03 | 0 | 1.2616 | 0.15077 | 0.64132 | 0 | 1.339 | 0.13681 | 0.86319
2020-11-04 | 0 | 1.2697 | 0.15265 | 0.63894 | 0 | 1.3442 | 0.13884 | 0.86916
2020-11-05 | 0 | 1.2777 | 0.15452 | 0.63655 | 0 | 1.3494 | 0.14087 | 0.87513
2020-11-06 | 0 | 1.2858 | 0.15639 | 0.63416 | 0 | 1.3545 | 0.1429 | 0.8811
2020-11-07 | 0 | 1.2939 | 0.15826 | 0.63177 | 0 | 1.3597 | 0.14494 | 0.88706
2020-11-08 | 0 | 1.3019 | 0.16013 | 0.62939 | 0 | 1.3648 | 0.14697 | 0.89303
2020-11-09 | 0 | 1.31 | 0.162 | 0.627 | 0 | 1.37 | 0.149 | 0.899
2020-11-10 | 0 | 1.315 | 0.15586 | 0.63218 | 0 | 1.3736 | 0.14941 | 0.89236
2020-11-11 | 0 | 1.32 | 0.14973 | 0.63736 | 0 | 1.3773 | 0.14982 | 0.88573
2020-11-12 | 0 | 1.325 | 0.14359 | 0.64255 | 0 | 1.3809 | 0.15023 | 0.87909
2020-11-13 | 0 | 1.33 | 0.13745 | 0.64773 | 0 | 1.3845 | 0.15064 | 0.87245
2020-11-14 | 0 | 1.335 | 0.13132 | 0.65291 | 0 | 1.3882 | 0.15105 | 0.86582
2020-11-15 | 0 | 1.34 | 0.12518 | 0.65809 | 0 | 1.3918 | 0.15145 | 0.85918
2020-11-16 | 0 | 1.345 | 0.11905 | 0.66327 | 0 | 1.3955 | 0.15186 | 0.85255
2020-11-17 | 0 | 1.35 | 0.11291 | 0.66845 | 0 | 1.3991 | 0.15227 | 0.84591
2020-11-18 | 0 | 1.355 | 0.10677 | 0.67364 | 0 | 1.4027 | 0.15268 | 0.83927
2020-11-19 | 0 | 1.36 | 0.10064 | 0.67882 | 0 | 1.4064 | 0.15309 | 0.83264
2020-11-20 | 0 | 1.365 | 0.0945 | 0.684 | 0 | 1.41 | 0.1535 | 0.826
2020-11-21 | 0 | 1.37 | 0.088364 | 0.68918 | 0 | 1.4136 | 0.15391 | 0.81936
2020-11-22 | 0 | 1.375 | 0.082227 | 0.69436 | 0 | 1.4173 | 0.15432 | 0.81273
2020-11-23 | 0 | 1.38 | 0.076091 | 0.69955 | 0 | 1.4209 | 0.15473 | 0.80609
2020-11-24 | 0 | 1.385 | 0.069955 | 0.70473 | 0 | 1.4245 | 0.15514 | 0.79945
2020-11-25 | 0 | 1.39 | 0.063818 | 0.70991 | 0 | 1.4282 | 0.15555 | 0.79282
2020-11-26 | 0 | 1.395 | 0.057682 | 0.71509 | 0 | 1.4318 | 0.15595 | 0.78618
2020-11-27 | 0 | 1.4 | 0.051545 | 0.72027 | 0 | 1.4355 | 0.15636 | 0.77955
2020-11-28 | 0 | 1.405 | 0.045409 | 0.72545 | 0 | 1.4391 | 0.15677 | 0.77291
2020-11-29 | 0 | 1.41 | 0.039273 | 0.73064 | 0 | 1.4427 | 0.15718 | 0.76627
2020-11-30 | 0 | 1.415 | 0.033136 | 0.73582 | 0 | 1.4464 | 0.15759 | 0.75964
2020-12-01 | 0 | 1.42 | 0.027 | 0.741 | 0 | 1.45 | 0.158 | 0.753
2020-12-02 | 0 | 1.4109 | 0.027824 | 0.74353 | 0 | 1.4426 | 0.15803 | 0.75871
2020-12-03 | 0 | 1.4018 | 0.028647 | 0.74606 | 0.73 | 1.4353 | 0.15806 | 0.76441
2020-12-04 | 0 | 1.3926 | 0.029471 | 0.74859 | 1.1 | 1.4279 | 0.15809 | 0.77012
2020-12-05 | 0 | 1.3835 | 0.030294 | 0.75112 | 1.64 | 1.4206 | 0.15812 | 0.77582
2020-12-06 | 0 | 1.3744 | 0.031118 | 0.75365 | 4.53 | 1.4132 | 0.15815 | 0.78153
2020-12-07 | 0 | 1.3653 | 0.031941 | 0.75618 | 7.42 | 1.4059 | 0.15818 | 0.78724
2020-12-08 | 0 | 1.3562 | 0.032765 | 0.75871 | 10.1 | 1.3985 | 0.15821 | 0.79294
2020-12-09 | 0 | 1.3471 | 0.033588 | 0.76124 | 9.53 | 1.3912 | 0.15824 | 0.79865
2020-12-10 | 0 | 1.3379 | 0.034412 | 0.76376 | 9.63 | 1.3838 | 0.15826 | 0.80435
2020-12-11 | 0 | 1.3288 | 0.035235 | 0.76629 | 9.81 | 1.3765 | 0.15829 | 0.81006
2020-12-12 | 0 | 1.3197 | 0.036059 | 0.76882 | 9.81 | 1.3691 | 0.15832 | 0.81576
2020-12-13 | 0 | 1.3106 | 0.036882 | 0.77135 | 9.6 | 1.3618 | 0.15835 | 0.82147
2020-12-14 | 0 | 1.3015 | 0.037706 | 0.77388 | 9.39 | 1.3544 | 0.15838 | 0.82718
2020-12-15 | 0 | 1.2924 | 0.038529 | 0.77641 | 10 | 1.3471 | 0.15841 | 0.83288
2020-12-16 | 0 | 1.2832 | 0.039353 | 0.77894 | 9.69 | 1.3397 | 0.15844 | 0.83859
2020-12-17 | 0 | 1.2741 | 0.040176 | 0.78147 | 9.07 | 1.3324 | 0.15847 | 0.84429
2020-12-18 | 0 | 1.265 | 0.041 | 0.784 | 8.66 | 1.325 | 0.1585 | 0.85
2020-12-19 | 0 | 1.2559 | 0.041824 | 0.78653 | 9.02 | 1.3176 | 0.15853 | 0.85571
2020-12-20 | 0 | 1.2468 | 0.042647 | 0.78906 | 9 | 1.3103 | 0.15856 | 0.86141
2020-12-21 | 0 | 1.2376 | 0.043471 | 0.79159 | 8.98 | 1.3029 | 0.15859 | 0.86712
2020-12-22 | 0 | 1.2285 | 0.044294 | 0.79412 | 9.57 | 1.2956 | 0.15862 | 0.87282
2020-12-23 | 0 | 1.2194 | 0.045118 | 0.79665 | 8.29 | 1.2882 | 0.15865 | 0.87853
2020-12-24 | 0 | 1.2103 | 0.045941 | 0.79918 | 7.97 | 1.2809 | 0.15868 | 0.88424
2020-12-25 | 0 | 1.2012 | 0.046765 | 0.80171 | 8.34 | 1.2735 | 0.15871 | 0.88994
2020-12-26 | 0 | 1.1921 | 0.047588 | 0.80424 | 8.09 | 1.2662 | 0.15874 | 0.89565
2020-12-27 | 0 | 1.1829 | 0.048412 | 0.80676 | 7.47 | 1.2588 | 0.15876 | 0.90135
2020-12-28 | 0 | 1.1738 | 0.049235 | 0.80929 | 8.43 | 1.2515 | 0.15879 | 0.90706
2020-12-29 | 0 | 1.1647 | 0.050059 | 0.81182 | 8.78 | 1.2441 | 0.15882 | 0.91276
2020-12-30 | 0 | 1.1556 | 0.050882 | 0.81435 | 7.71 | 1.2368 | 0.15885 | 0.91847
2020-12-31 | 0 | 1.1465 | 0.051706 | 0.81688 | 7.68 | 1.2294 | 0.15888 | 0.92418

## ResAvg
Date | Water_Level | Res_Cno | Res_Cna | Res_Cnn | Res_T | Res_DO
2014-12-31 | 133.19 | 0.037 | 0.15967 | 0.68 | 1.4667 | 8.3333
2015-01-01 | 133.19 |  |  |  | 1.309 | 8.3429
2015-01-02 | 133.18 |  |  |  | 1.168 | 8.3516
2015-01-03 | 133.17 |  |  |  | 1.0431 | 8.3595
2015-01-04 | 133.17 | 0.054 | 0.14933 | 0.66 | 0.93333 | 8.3667
2015-01-05 | 133.16 |  |  |  | 0.83806 | 8.3731
2015-01-06 | 133.16 |  |  |  | 0.75646 | 8.3789
2015-01-07 | 133.15 |  |  |  | 0.68778 | 8.3839
2015-01-08 | 133.14 |  |  |  | 0.63125 | 8.3884
2015-01-09 | 133.14 |  |  |  | 0.58608 | 8.3922
2015-01-10 | 133.13 |  |  |  | 0.55151 | 8.3954
2015-01-11 | 133.13 |  |  |  | 0.52678 | 8.3981
2015-01-12 | 133.12 |  |  |  | 0.51111 | 8.4002
2015-01-13 | 133.11 |  |  |  | 0.50373 | 8.4018
2015-01-14 | 133.11 |  |  |  | 0.50387 | 8.403
2015-01-15 | 133.1 |  |  |  | 0.51076 | 8.4037
2015-01-16 | 133.1 |  |  |  | 0.52363 | 8.4039
2015-01-17 | 133.09 |  |  |  | 0.54172 | 8.4038
2015-01-18 | 133.08 |  |  |  | 0.56424 | 8.4033
2015-01-19 | 133.08 |  |  |  | 0.59043 | 8.4024
2015-01-20 | 133.08 |  |  |  | 0.61953 | 8.4012
2015-01-21 | 133.07 |  |  |  | 0.65075 | 8.3998
2015-01-22 | 133.07 |  |  |  | 0.68333 | 8.398
2015-01-23 | 133.06 |  |  |  | 0.7165 | 8.3961
2015-01-24 | 133.05 |  |  |  | 0.74949 | 8.3939
2015-01-25 | 133.05 |  |  |  | 0.78153 | 8.3916
2015-01-26 | 133.05 |  |  |  | 0.81185 | 8.389
2015-01-27 | 133.04 |  |  |  | 0.83968 | 8.3864
2015-01-28 | 133.03 |  |  |  | 0.86424 | 8.3837
2015-01-29 | 133.02 |  |  |  | 0.88477 | 8.3809
2015-01-30 | 133.02 |  |  |  | 0.9005 | 8.378
2015-01-31 | 133.01 |  |  |  | 0.91066 | 8.3751
2015-02-01 | 133.01 |  |  |  | 0.91448 | 8.3723
2015-02-02 | 133.01 |  |  |  | 0.91118 | 8.3694
2015-02-03 | 133 | 0.106 | 0.144 | 0.7 | 0.9 | 8.3667
2015-02-04 | 132.99 |  |  |  | 0.88045 | 8.364
2015-02-05 | 132.99 |  |  |  | 0.85314 | 8.3614
2015-02-06 | 132.98 |  |  |  | 0.81897 | 8.3589
2015-02-07 | 132.98 |  |  |  | 0.77885 | 8.3565
2015-02-08 | 132.97 |  |  |  | 0.73368 | 8.3542
2015-02-09 | 132.97 |  |  |  | 0.68435 | 8.352
2015-02-10 | 132.96 |  |  |  | 0.63176 | 8.3499
2015-02-11 | 132.96 |  |  |  | 0.57682 | 8.3479
2015-02-12 | 132.95 |  |  |  | 0.52041 | 8.3459
2015-02-13 | 132.95 |  |  |  | 0.46345 | 8.3441
2015-02-14 | 132.95 |  |  |  | 0.40682 | 8.3424
2015-02-15 | 132.94 |  |  |  | 0.35144 | 8.3408
2015-02-16 | 132.94 |  |  |  | 0.29819 | 8.3393
2015-02-17 | 132.94 |  |  |  | 0.24798 | 8.3379
2015-02-18 | 132.93 |  |  |  | 0.20171 | 8.3366
2015-02-19 | 132.93 |  |  |  | 0.16027 | 8.3354
2015-02-20 | 132.93 |  |  |  | 0.12457 | 8.3343
2015-02-21 | 132.94 |  |  |  | 0.095509 | 8.3333
2015-02-22 | 132.94 |  |  |  | 0.073978 | 8.3325
2015-02-23 | 132.94 |  |  |  | 0.060882 | 8.3317
2015-02-24 | 132.94 |  |  |  | 0.057118 | 8.3311
2015-02-25 | 132.93 |  |  |  | 0.063586 | 8.3305
2015-02-26 | 132.93 |  |  |  | 0.081186 | 8.3301
2015-02-27 | 132.93 |  |  |  | 0.11082 | 8.3298
2015-02-28 | 132.93 |  |  |  | 0.15338 | 8.3296
2015-03-01 | 132.92 |  |  |  | 0.20977 | 8.3296
2015-03-02 | 132.92 |  |  |  | 0.28089 | 8.3296
2015-03-03 | 132.92 |  |  |  | 0.36763 | 8.3298
2015-03-04 | 132.92 |  |  |  | 0.47091 | 8.3301
2015-03-05 | 132.91 |  |  |  | 0.59161 | 8.3305
2015-03-06 | 132.9 |  |  |  | 0.73064 | 8.331
2015-03-07 | 132.9 |  |  |  | 0.88889 | 8.3316
2015-03-08 | 132.9 |  |  |  | 1.0673 | 8.3324
2015-03-09 | 132.9 | 0.11567 | 0.12433 | 0.66667 | 1.2667 | 8.3333
2015-03-10 | 132.89 |  |  |  | 1.4876 | 8.3344
2015-03-11 | 132.88 |  |  |  | 1.7293 | 8.3355
2015-03-12 | 132.88 |  |  |  | 1.9903 | 8.3367
2015-03-13 | 132.87 |  |  |  | 2.2695 | 8.338
2015-03-14 | 132.86 |  |  |  | 2.5656 | 8.3393
2015-03-15 | 132.85 |  |  |  | 2.8773 | 8.3407
2015-03-16 | 132.84 |  |  |  | 3.2033 | 8.3421
2015-03-17 | 132.84 |  |  |  | 3.5425 | 8.3434
2015-03-18 | 132.84 |  |  |  | 3.8936 | 8.3447
2015-03-19 | 132.84 |  |  |  | 4.2552 | 8.346
2015-03-20 | 132.84 |  |  |  | 4.6262 | 8.3472
2015-03-21 | 132.83 |  |  |  | 5.0053 | 8.3483
2015-03-22 | 132.83 |  |  |  | 5.3912 | 8.3493
2015-03-23 | 132.83 |  |  |  | 5.7826 | 8.3501
2015-03-24 | 132.82 |  |  |  | 6.1784 | 8.3508
2015-03-25 | 132.82 |  |  |  | 6.5772 | 8.3514
2015-03-26 | 132.81 |  |  |  | 6.9778 | 8.3517
2015-03-27 | 132.81 |  |  |  | 7.379 | 8.3518
2015-03-28 | 132.81 |  |  |  | 7.7794 | 8.3517
2015-03-29 | 132.83 |  |  |  | 8.1778 | 8.3513
2015-03-30 | 132.85 |  |  |  | 8.573 | 8.3507
2015-03-31 | 132.87 |  |  |  | 8.9637 | 8.3498
2015-04-01 | 132.89 |  |  |  | 9.3486 | 8.3485
2015-04-02 | 132.92 |  |  |  | 9.7265 | 8.3469
2015-04-03 | 132.93 |  |  |  | 10.0961 | 8.345
2015-04-04 | 132.94 |  |  |  | 10.4562 | 8.3427
2015-04-05 | 132.96 |  |  |  | 10.8055 | 8.34
2015-04-06 | 132.97 |  |  |  | 11.1427 | 8.3369
2015-04-07 | 132.97 | 0.16733 | 0.15267 | 0.66667 | 11.4667 | 8.3333
2015-04-08 | 132.97 |  |  |  | 11.7764 | 8.3293
2015-04-09 | 132.97 |  |  |  | 12.0725 | 8.325
2015-04-10 | 132.98 |  |  |  | 12.3558 | 8.3203
2015-04-11 | 132.99 |  |  |  | 12.6272 | 8.3153
2015-04-12 | 133.02 |  |  |  | 12.8876 | 8.3102
2015-04-13 | 133.02 |  |  |  | 13.1381 | 8.3049
2015-04-14 | 133.03 |  |  |  | 13.3793 | 8.2995
2015-04-15 | 133.04 |  |  |  | 13.6123 | 8.2942
2015-04-16 | 133.04 |  |  |  | 13.8379 | 8.2889
2015-04-17 | 133.05 |  |  |  | 14.0571 | 8.2838
2015-04-18 | 133.06 |  |  |  | 14.2707 | 8.2788
2015-04-19 | 133.07 |  |  |  | 14.4796 | 8.2741
2015-04-20 | 133.07 |  |  |  | 14.6848 | 8.2698
2015-04-21 | 133.07 |  |  |  | 14.8872 | 8.2658
2015-04-22 | 133.08 |  |  |  | 15.0876 | 8.2623
2015-04-23 | 133.08 |  |  |  | 15.2869 | 8.2593
2015-04-24 | 133.08 |  |  |  | 15.4861 | 8.2569
2015-04-25 | 133.09 |  |  |  | 15.686 | 8.2551
2015-04-26 | 133.1 |  |  |  | 15.8876 | 8.254
2015-04-27 | 133.1 |  |  |  | 16.0918 | 8.2538
2015-04-28 | 133.1 |  |  |  | 16.2994 | 8.2543
2015-04-29 | 133.11 |  |  |  | 16.5113 | 8.2558
2015-04-30 | 133.11 |  |  |  | 16.7286 | 8.2583
2015-05-01 | 133.12 |  |  |  | 16.9519 | 8.2618
2015-05-02 | 133.13 |  |  |  | 17.1824 | 8.2664
2015-05-03 | 133.14 |  |  |  | 17.4207 | 8.2722
2015-05-04 | 133.14 |  |  |  | 17.668 | 8.2792
2015-05-05 | 133.14 | 0.097625 | 0.13612 | 0.83625 | 17.925 | 8.2875
2015-05-06 | 133.13 |  |  |  | 18.1924 | 8.2972
2015-05-07 | 133.13 |  |  |  | 18.4693 | 8.3081
2015-05-08 | 133.13 |  |  |  | 18.7549 | 8.3203
2015-05-09 | 133.13 |  |  |  | 19.0479 | 8.3336
2015-05-10 | 133.13 |  |  |  | 19.3475 | 8.3479
2015-05-11 | 133.16 |  |  |  | 19.6525 | 8.3633
2015-05-12 | 133.16 |  |  |  | 19.9618 | 8.3796
2015-05-13 | 133.17 |  |  |  | 20.2745 | 8.3968
2015-05-14 | 133.17 |  |  |  | 20.5896 | 8.4147
2015-05-15 | 133.16 |  |  |  | 20.9058 | 8.4334
2015-05-16 | 133.16 |  |  |  | 21.2223 | 8.4526
2015-05-17 | 133.16 |  |  |  | 21.5379 | 8.4725
2015-05-18 | 133.16 |  |  |  | 21.8517 | 8.4928
2015-05-19 | 133.15 |  |  |  | 22.1625 | 8.5136
2015-05-20 | 133.14 |  |  |  | 22.4694 | 8.5347
2015-05-21 | 133.13 |  |  |  | 22.7712 | 8.556
2015-05-22 | 133.12 |  |  |  | 23.067 | 8.5776
2015-05-23 | 133.12 |  |  |  | 23.3556 | 8.5992
2015-05-24 | 133.12 |  |  |  | 23.6361 | 8.621
2015-05-25 | 133.11 |  |  |  | 23.9074 | 8.6427
2015-05-26 | 133.11 |  |  |  | 24.1685 | 8.6643
2015-05-27 | 133.1 |  |  |  | 24.4182 | 8.6857
2015-05-28 | 133.09 |  |  |  | 24.6557 | 8.7069
2015-05-29 | 133.08 |  |  |  | 24.8797 | 8.7278
2015-05-30 | 133.07 |  |  |  | 25.0893 | 8.7483
2015-05-31 | 133.06 |  |  |  | 25.2834 | 8.7684
2015-06-01 | 133.05 |  |  |  | 25.461 | 8.7879
2015-06-02 | 133.05 |  |  |  | 25.6211 | 8.8068
2015-06-03 | 133.04 | 0.033625 | 0.11762 | 0.8425 | 25.7625 | 8.825
2015-06-04 | 133.02 |  |  |  | 25.8846 | 8.8425
2015-06-05 | 133.02 |  |  |  | 25.988 | 8.8592
2015-06-06 | 133.02 |  |  |  | 26.0736 | 8.875
2015-06-07 | 133.02 |  |  |  | 26.1424 | 8.8899
2015-06-08 | 133.01 |  |  |  | 26.1953 | 8.9039
2015-06-09 | 133.01 |  |  |  | 26.2333 | 8.917
2015-06-10 | 133.01 |  |  |  | 26.2573 | 8.929
2015-06-11 | 133.02 |  |  |  | 26.2682 | 8.9399
2015-06-12 | 133.02 |  |  |  | 26.267 | 8.9497
2015-06-13 | 133.01 |  |  |  | 26.2547 | 8.9584
2015-06-14 | 133.02 |  |  |  | 26.2321 | 8.9659
2015-06-15 | 133.02 |  |  |  | 26.2003 | 8.9721
2015-06-16 | 133.01 |  |  |  | 26.1601 | 8.977
2015-06-17 | 133.01 |  |  |  | 26.1125 | 8.9805
2015-06-18 | 133 |  |  |  | 26.0585 | 8.9827
2015-06-19 | 133 |  |  |  | 25.999 | 8.9835
2015-06-20 | 132.99 |  |  |  | 25.9349 | 8.9827
2015-06-21 | 132.99 |  |  |  | 25.8672 | 8.9805
2015-06-22 | 132.98 |  |  |  | 25.7968 | 8.9766
2015-06-23 | 132.98 |  |  |  | 25.7248 | 8.9712
2015-06-24 | 132.97 |  |  |  | 25.6519 | 8.9641
2015-06-25 | 132.97 |  |  |  | 25.5792 | 8.9553
2015-06-26 | 132.97 |  |  |  | 25.5075 | 8.9447
2015-06-27 | 132.97 |  |  |  | 25.438 | 8.9324
2015-06-28 | 132.97 |  |  |  | 25.3714 | 8.9182
2015-06-29 | 132.97 |  |  |  | 25.3088 | 8.9021
2015-06-30 | 132.97 |  |  |  | 25.251 | 8.8841
2015-07-01 | 132.96 |  |  |  | 25.1991 | 8.8641
2015-07-02 | 132.95 |  |  |  | 25.1539 | 8.842
2015-07-03 | 132.95 |  |  |  | 25.1164 | 8.8179
2015-07-04 | 132.94 |  |  |  | 25.0876 | 8.7917
2015-07-05 | 132.93 |  |  |  | 25.0684 | 8.7634
2015-07-06 | 132.93 |  |  |  | 25.0597 | 8.7328
2015-07-07 | 132.92 | 0.03875 | 0.19 | 0.79875 | 25.0625 | 8.7
2015-07-08 | 132.91 |  |  |  | 25.0774 | 8.6649
2015-07-09 | 132.9 |  |  |  | 25.104 | 8.6278
2015-07-10 | 132.89 |  |  |  | 25.1415 | 8.5888
2015-07-11 | 132.89 |  |  |  | 25.189 | 8.5481
2015-07-12 | 132.88 |  |  |  | 25.2459 | 8.5061
2015-07-13 | 132.87 |  |  |  | 25.3112 | 8.4628
2015-07-14 | 132.86 |  |  |  | 25.3843 | 8.4186
2015-07-15 | 132.86 |  |  |  | 25.4644 | 8.3735
2015-07-16 | 132.87 |  |  |  | 25.5506 | 8.328
2015-07-17 | 132.89 |  |  |  | 25.6423 | 8.2821
2015-07-18 | 132.89 |  |  |  | 25.7386 | 8.2361
2015-07-19 | 133 |  |  |  | 25.8387 | 8.1902
2015-07-20 | 133.06 |  |  |  | 25.9418 | 8.1447
2015-07-21 | 133.09 |  |  |  | 26.0473 | 8.0997
2015-07-22 | 133.11 |  |  |  | 26.1542 | 8.0555
2015-07-23 | 133.12 |  |  |  | 26.2618 | 8.0122
2015-07-24 | 133.12 |  |  |  | 26.3694 | 7.9702
2015-07-25 | 133.13 |  |  |  | 26.4761 | 7.9296
2015-07-26 | 133.14 |  |  |  | 26.5812 | 7.8906
2015-07-27 | 133.15 |  |  |  | 26.6839 | 7.8535
2015-07-28 | 133.18 |  |  |  | 26.7834 | 7.8185
2015-07-29 | 133.18 |  |  |  | 26.879 | 7.7858
2015-07-30 | 133.19 |  |  |  | 26.9697 | 7.7556
2015-07-31 | 133.2 |  |  |  | 27.055 | 7.7281
2015-08-01 | 133.21 |  |  |  | 27.1339 | 7.7036
2015-08-02 | 133.22 |  |  |  | 27.2057 | 7.6823
2015-08-03 | 133.23 |  |  |  | 27.2697 | 7.6643
2015-08-04 | 133.23 | 0.074625 | 0.14163 | 0.515 | 27.325 | 7.65
2015-08-05 | 133.23 |  |  |  | 27.371 | 7.6394
2015-08-06 | 133.26 |  |  |  | 27.4079 | 7.6324
2015-08-07 | 133.27 |  |  |  | 27.4359 | 7.6287
2015-08-08 | 133.29 |  |  |  | 27.4551 | 7.6281
2015-08-09 | 133.3 |  |  |  | 27.4661 | 7.6302
2015-08-10 | 133.32 |  |  |  | 27.4688 | 7.6349
2015-08-11 | 133.33 |  |  |  | 27.4637 | 7.6418
2015-08-12 | 133.34 |  |  |  | 27.451 | 7.6507
2015-08-13 | 133.35 |  |  |  | 27.431 | 7.6614
2015-08-14 | 133.35 |  |  |  | 27.4038 | 7.6735
2015-08-15 | 133.35 |  |  |  | 27.3699 | 7.6868
2015-08-16 | 133.35 |  |  |  | 27.3294 | 7.7011
2015-08-17 | 133.35 |  |  |  | 27.2825 | 7.716
2015-08-18 | 133.35 |  |  |  | 27.2297 | 7.7314
2015-08-19 | 133.35 |  |  |  | 27.1711 | 7.747
2015-08-20 | 133.36 |  |  |  | 27.1069 | 7.7624
2015-08-21 | 133.35 |  |  |  | 27.0375 | 7.7775
2015-08-22 | 133.35 |  |  |  | 26.9631 | 7.7919
2015-08-23 | 133.36 |  |  |  | 26.884 | 7.8055
2015-08-24 | 133.37 |  |  |  | 26.8003 | 7.8179
2015-08-25 | 133.37 |  |  |  | 26.7125 | 7.8289
2015-08-26 | 133.38 |  |  |  | 26.6208 | 7.8382
2015-08-27 | 133.38 |  |  |  | 26.5253 | 7.8456
2015-08-28 | 133.38 |  |  |  | 26.4264 | 7.8508
2015-08-29 | 133.38 |  |  |  | 26.3244 | 7.8535
2015-08-30 | 133.39 |  |  |  | 26.2195 | 7.8535
2015-08-31 | 133.39 |  |  |  | 26.1119 | 7.8505
2015-09-01 | 133.42 |  |  |  | 26.0019 | 7.8442
2015-09-02 | 133.43 |  |  |  | 25.8898 | 7.8345
2015-09-03 | 133.43 |  |  |  | 25.7759 | 7.821
2015-09-04 | 133.44 |  |  |  | 25.6604 | 7.8034
2015-09-05 | 133.48 |  |  |  | 25.5435 | 7.7815
2015-09-06 | 133.5 |  |  |  | 25.4256 | 7.7551
2015-09-07 | 133.51 |  |  |  | 25.3068 | 7.7238
2015-09-08 | 133.54 | 0.10754 | 0.11371 | 0.41125 | 25.1875 | 7.6875
2015-09-09 | 133.56 |  |  |  | 25.0678 | 7.6459
2015-09-10 | 133.58 |  |  |  | 24.9477 | 7.5995
2015-09-11 | 133.59 |  |  |  | 24.8269 | 7.5488
2015-09-12 | 133.62 |  |  |  | 24.7053 | 7.4943
2015-09-13 | 133.65 |  |  |  | 24.5827 | 7.4364
2015-09-14 | 133.69 |  |  |  | 24.4588 | 7.3758
2015-09-15 | 133.72 |  |  |  | 24.3336 | 7.3129
2015-09-16 | 133.74 |  |  |  | 24.2069 | 7.2482
2015-09-17 | 133.77 |  |  |  | 24.0784 | 7.1822
2015-09-18 | 133.8 |  |  |  | 23.948 | 7.1155
2015-09-19 | 133.83 |  |  |  | 23.8155 | 7.0485
2015-09-20 | 133.85 |  |  |  | 23.6807 | 6.9818
2015-09-21 | 133.88 |  |  |  | 23.5434 | 6.9159
2015-09-22 | 133.91 |  |  |  | 23.4035 | 6.8512
2015-09-23 | 133.95 |  |  |  | 23.2608 | 6.7884
2015-09-24 | 133.97 |  |  |  | 23.115 | 6.7278
2015-09-25 | 134.01 |  |  |  | 22.9661 | 6.6701
2015-09-26 | 134.02 |  |  |  | 22.8138 | 6.6157
2015-09-27 | 134.04 |  |  |  | 22.658 | 6.5651
2015-09-28 | 134.05 |  |  |  | 22.4984 | 6.5189
2015-09-29 | 134.06 |  |  |  | 22.335 | 6.4776
2015-09-30 | 134.08 |  |  |  | 22.1674 | 6.4416
2015-10-01 | 134.1 |  |  |  | 21.9956 | 6.4115
2015-10-02 | 134.1 |  |  |  | 21.8193 | 6.3878
2015-10-03 | 134.12 |  |  |  | 21.6383 | 6.3709
2015-10-04 | 134.13 |  |  |  | 21.4526 | 6.3615
2015-10-05 | 134.15 |  |  |  | 21.2618 | 6.3601
2015-10-06 | 134.16 |  |  |  | 21.0659 | 6.367
2015-10-07 | 134.18 |  |  |  | 20.8646 | 6.3829
2015-10-08 | 134.19 |  |  |  | 20.6578 | 6.4082
2015-10-09 | 134.19 |  |  |  | 20.4452 | 6.4435
2015-10-10 | 134.2 |  |  |  | 20.2268 | 6.4893
2015-10-11 | 134.2 |  |  |  | 20.0022 | 6.546
2015-10-12 | 134.21 | 0.097714 | 0.076571 | 0.64143 | 19.7714 | 6.6143
2015-10-13 | 134.22 |  |  |  | 19.5343 | 6.6943
2015-10-14 | 134.22 |  |  |  | 19.2911 | 6.7852
2015-10-15 | 134.23 |  |  |  | 19.0424 | 6.8861
2015-10-16 | 134.25 |  |  |  | 18.7885 | 6.996
2015-10-17 | 134.28 |  |  |  | 18.53 | 7.1137
2015-10-18 | 134.3 |  |  |  | 18.2672 | 7.2382
2015-10-19 | 134.33 |  |  |  | 18.0006 | 7.3686
2015-10-20 | 134.36 |  |  |  | 17.7306 | 7.5038
2015-10-21 | 134.38 |  |  |  | 17.4577 | 7.6427
2015-10-22 | 134.42 |  |  |  | 17.1823 | 7.7844
2015-10-23 | 134.44 |  |  |  | 16.9049 | 7.9278
2015-10-24 | 134.46 |  |  |  | 16.6258 | 8.0718
2015-10-25 | 134.49 |  |  |  | 16.3456 | 8.2155
2015-10-26 | 134.51 |  |  |  | 16.0646 | 8.3578
2015-10-27 | 134.53 |  |  |  | 15.7834 | 8.4977
2015-10-28 | 134.55 |  |  |  | 15.5023 | 8.6341
2015-10-29 | 134.59 |  |  |  | 15.2217 | 8.7661
2015-10-30 | 134.62 |  |  |  | 14.9422 | 8.8925
2015-10-31 | 134.66 |  |  |  | 14.6642 | 9.0125
2015-11-01 | 134.7 |  |  |  | 14.3881 | 9.1248
2015-11-02 | 134.74 | 0.13043 | 0.12671 | 0.69429 | 14.1143 | 9.2286
2015-11-03 | 134.78 |  |  |  | 13.8432 | 9.3229
2015-11-04 | 134.82 |  |  |  | 13.5749 | 9.408
2015-11-05 | 134.86 |  |  |  | 13.3094 | 9.484
2015-11-06 | 134.9 |  |  |  | 13.0466 | 9.5513
2015-11-07 | 134.95 |  |  |  | 12.7865 | 9.6102
2015-11-08 | 134.98 |  |  |  | 12.5292 | 9.6611
2015-11-09 | 135.02 |  |  |  | 12.2746 | 9.7041
2015-11-10 | 135.05 |  |  |  | 12.0227 | 9.7397
2015-11-11 | 135.08 |  |  |  | 11.7735 | 9.7681
2015-11-12 | 135.1 |  |  |  | 11.527 | 9.7897
2015-11-13 | 135.12 |  |  |  | 11.2832 | 9.8047
2015-11-14 | 135.14 |  |  |  | 11.0421 | 9.8135
2015-11-15 | 135.17 |  |  |  | 10.8036 | 9.8163
2015-11-16 | 135.19 |  |  |  | 10.5678 | 9.8135
2015-11-17 | 135.22 |  |  |  | 10.3346 | 9.8054
2015-11-18 | 135.23 |  |  |  | 10.1041 | 9.7923
2015-11-19 | 135.25 |  |  |  | 9.8761 | 9.7745
2015-11-20 | 135.28 |  |  |  | 9.6508 | 9.7523
2015-11-21 | 135.31 |  |  |  | 9.4281 | 9.726
2015-11-22 | 135.34 |  |  |  | 9.208 | 9.6959
2015-11-23 | 135.36 |  |  |  | 8.9904 | 9.6623
2015-11-24 | 135.38 |  |  |  | 8.7754 | 9.6256
2015-11-25 | 135.4 |  |  |  | 8.563 | 9.586
2015-11-26 | 135.41 |  |  |  | 8.3532 | 9.5439
2015-11-27 | 135.43 |  |  |  | 8.1458 | 9.4995
2015-11-28 | 135.45 |  |  |  | 7.941 | 9.4532
2015-11-29 | 135.47 |  |  |  | 7.7388 | 9.4052
2015-11-30 | 135.49 |  |  |  | 7.539 | 9.356
2015-12-01 | 135.51 |  |  |  | 7.3417 | 9.3057
2015-12-02 | 135.53 |  |  |  | 7.1469 | 9.2547
2015-12-03 | 135.54 |  |  |  | 6.9546 | 9.2033
2015-12-04 | 135.56 |  |  |  | 6.7648 | 9.1519
2015-12-05 | 135.58 |  |  |  | 6.5774 | 9.1006
2015-12-06 | 135.59 |  |  |  | 6.3925 | 9.0499
2015-12-07 | 135.61 |  |  |  | 6.21 | 9
2015-12-08 | 135.63 |  |  |  | 6.0299 | 8.9513
2015-12-09 | 135.64 |  |  |  | 5.8523 | 8.904
2015-12-10 | 135.65 |  |  |  | 5.6771 | 8.8584
2015-12-11 | 135.66 |  |  |  | 5.5042 | 8.815
2015-12-12 | 135.67 |  |  |  | 5.3338 | 8.7739
2015-12-13 | 135.67 |  |  |  | 5.1657 | 8.7354
2015-12-14 | 135.67 | 0.087 | 0.103 | 0.57 | 5 | 8.7
2015-12-15 | 135.68 |  |  |  | 4.8367 | 8.6678
2015-12-16 | 135.69 |  |  |  | 4.6757 | 8.6387
2015-12-17 | 135.69 |  |  |  | 4.5171 | 8.6126
2015-12-18 | 135.69 |  |  |  | 4.361 | 8.5893
2015-12-19 | 135.7 |  |  |  | 4.2073 | 8.5686
2015-12-20 | 135.71 |  |  |  | 4.0561 | 8.5505
2015-12-21 | 135.71 |  |  |  | 3.9074 | 8.5346
2015-12-22 | 135.72 |  |  |  | 3.7612 | 8.5209
2015-12-23 | 135.72 |  |  |  | 3.6175 | 8.5093
2015-12-24 | 135.73 |  |  |  | 3.4764 | 8.4994
2015-12-25 | 135.73 |  |  |  | 3.3379 | 8.4913
2015-12-26 | 135.74 |  |  |  | 3.202 | 8.4846
2015-12-27 | 135.75 |  |  |  | 3.0687 | 8.4794
2015-12-28 | 135.75 |  |  |  | 2.9381 | 8.4753
2015-12-29 | 135.76 |  |  |  | 2.8102 | 8.4722
2015-12-30 | 135.76 |  |  |  | 2.6849 | 8.4701
2015-12-31 | 135.77 |  |  |  | 2.5624 | 8.4686
2016-01-01 | 135.77 |  |  |  | 2.4426 | 8.4677
2016-01-02 | 135.78 |  |  |  | 2.3256 | 8.4672
2016-01-03 | 135.79 |  |  |  | 2.2114 | 8.4669
2016-01-04 | 135.79 | 0.18467 | 0.065333 | 0.51 | 2.1 | 8.4667
2016-01-05 | 135.79 |  |  |  | 1.9915 | 8.4664
2016-01-06 | 135.8 |  |  |  | 1.8859 | 8.466
2016-01-07 | 135.8 |  |  |  | 1.7834 | 8.4656
2016-01-08 | 135.81 |  |  |  | 1.6842 | 8.4651
2016-01-09 | 135.81 |  |  |  | 1.5884 | 8.4646
2016-01-10 | 135.82 |  |  |  | 1.4961 | 8.4642
2016-01-11 | 135.82 |  |  |  | 1.4075 | 8.4637
2016-01-12 | 135.82 |  |  |  | 1.3227 | 8.4633
2016-01-13 | 135.82 |  |  |  | 1.2418 | 8.463
2016-01-14 | 135.82 |  |  |  | 1.1651 | 8.4627
2016-01-15 | 135.83 |  |  |  | 1.0925 | 8.4626
2016-01-16 | 135.84 |  |  |  | 1.0243 | 8.4625
2016-01-17 | 135.84 |  |  |  | 0.96063 | 8.4626
2016-01-18 | 135.84 |  |  |  | 0.90158 | 8.4629
2016-01-19 | 135.85 |  |  |  | 0.8473 | 8.4634
2016-01-20 | 135.85 |  |  |  | 0.79794 | 8.464
2016-01-21 | 135.86 |  |  |  | 0.75364 | 8.4649
2016-01-22 | 135.86 |  |  |  | 0.71453 | 8.466
2016-01-23 | 135.87 |  |  |  | 0.68074 | 8.4674
2016-01-24 | 135.87 |  |  |  | 0.65243 | 8.4691
2016-01-25 | 135.87 |  |  |  | 0.62973 | 8.471
2016-01-26 | 135.87 |  |  |  | 0.61278 | 8.4733
2016-01-27 | 135.87 |  |  |  | 0.60171 | 8.4759
2016-01-28 | 135.88 |  |  |  | 0.59666 | 8.4789
2016-01-29 | 135.88 |  |  |  | 0.59778 | 8.4823
2016-01-30 | 135.88 |  |  |  | 0.60521 | 8.4861
2016-01-31 | 135.89 |  |  |  | 0.61907 | 8.4903
2016-02-01 | 135.89 |  |  |  | 0.63951 | 8.4949
2016-02-02 | 135.9 | 0.148 | 0.112 | 0.79667 | 0.66667 | 8.5
2016-02-03 | 135.9 |  |  |  | 0.70067 | 8.5056
2016-02-04 | 135.91 |  |  |  | 0.74164 | 8.5115
2016-02-05 | 135.91 |  |  |  | 0.78965 | 8.5179
2016-02-06 | 135.92 |  |  |  | 0.84481 | 8.5245
2016-02-07 | 135.92 |  |  |  | 0.90722 | 8.5313
2016-02-08 | 135.92 |  |  |  | 0.97698 | 8.5384
2016-02-09 | 135.92 |  |  |  | 1.0542 | 8.5455
2016-02-10 | 135.92 |  |  |  | 1.1389 | 8.5526
2016-02-11 | 135.93 |  |  |  | 1.2313 | 8.5598
2016-02-12 | 135.93 |  |  |  | 1.3314 | 8.5668
2016-02-13 | 135.95 |  |  |  | 1.4394 | 8.5737
2016-02-14 | 135.96 |  |  |  | 1.5552 | 8.5804
2016-02-15 | 135.96 |  |  |  | 1.6791 | 8.5868
2016-02-16 | 135.96 |  |  |  | 1.8112 | 8.5928
2016-02-17 | 135.96 |  |  |  | 1.9514 | 8.5985
2016-02-18 | 135.98 |  |  |  | 2.1 | 8.6037
2016-02-19 | 135.98 |  |  |  | 2.257 | 8.6083
2016-02-20 | 135.98 |  |  |  | 2.4225 | 8.6124
2016-02-21 | 135.98 |  |  |  | 2.5967 | 8.6158
2016-02-22 | 135.99 |  |  |  | 2.7795 | 8.6185
2016-02-23 | 136 |  |  |  | 2.9712 | 8.6204
2016-02-24 | 136 |  |  |  | 3.1717 | 8.6215
2016-02-25 | 136 |  |  |  | 3.3813 | 8.6216
2016-02-26 | 136 |  |  |  | 3.6 | 8.6208
2016-02-27 | 136 |  |  |  | 3.8279 | 8.619
2016-02-28 | 136.01 |  |  |  | 4.065 | 8.616
2016-02-29 | 136.01 |  |  |  | 4.3116 | 8.6119
2016-03-01 | 136.01 |  |  |  | 4.5677 | 8.6066
2016-03-02 | 136.01 | 0.081667 | 0.10833 | 0.82667 | 4.8333 | 8.6
2016-03-03 | 136.01 |  |  |  | 5.1085 | 8.5921
2016-03-04 | 136.01 |  |  |  | 5.3927 | 8.5829
2016-03-05 | 136.01 |  |  |  | 5.685 | 8.5728
2016-03-06 | 136.01 |  |  |  | 5.9848 | 8.5617
2016-03-07 | 136.01 |  |  |  | 6.2912 | 8.5499
2016-03-08 | 136.01 |  |  |  | 6.6035 | 8.5375
2016-03-09 | 136.01 |  |  |  | 6.921 | 8.5246
2016-03-10 | 136.01 |  |  |  | 7.2428 | 8.5115
2016-03-11 | 136.02 |  |  |  | 7.5684 | 8.4982
2016-03-12 | 136.02 |  |  |  | 7.8968 | 8.4849
2016-03-13 | 136.02 |  |  |  | 8.2273 | 8.4718
2016-03-14 | 136.02 |  |  |  | 8.5592 | 8.4591
2016-03-15 | 136.02 |  |  |  | 8.8917 | 8.4467
2016-03-16 | 136.02 |  |  |  | 9.2241 | 8.435
2016-03-17 | 136.02 |  |  |  | 9.5556 | 8.4241
2016-03-18 | 136.02 |  |  |  | 9.8854 | 8.4141
2016-03-19 | 136.02 |  |  |  | 10.2129 | 8.4051
2016-03-20 | 136.01 |  |  |  | 10.5371 | 8.3974
2016-03-21 | 136.02 |  |  |  | 10.8575 | 8.3911
2016-03-22 | 136.02 |  |  |  | 11.1732 | 8.3863
2016-03-23 | 136.02 |  |  |  | 11.4834 | 8.3831
2016-03-24 | 136.02 |  |  |  | 11.7875 | 8.3818
2016-03-25 | 136.02 |  |  |  | 12.0846 | 8.3825
2016-03-26 | 136.02 |  |  |  | 12.374 | 8.3853
2016-03-27 | 136.03 |  |  |  | 12.655 | 8.3904
2016-03-28 | 136.03 |  |  |  | 12.9268 | 8.3979
2016-03-29 | 136.02 |  |  |  | 13.1885 | 8.408
2016-03-30 | 136.02 |  |  |  | 13.4396 | 8.4208
2016-03-31 | 136.02 |  |  |  | 13.6792 | 8.4365
2016-04-01 | 136.03 |  |  |  | 13.9066 | 8.4553
2016-04-02 | 136.03 |  |  |  | 14.1209 | 8.4772
2016-04-03 | 136.03 |  |  |  | 14.3215 | 8.5025
2016-04-04 | 136.03 |  |  |  | 14.5076 | 8.5313
2016-04-05 | 136.03 |  |  |  | 14.6785 | 8.5638
2016-04-06 | 136.03 | 0.113 | 0.14033 | 0.79667 | 14.8333 | 8.6
2016-04-07 | 136.03 |  |  |  | 14.9717 | 8.6401
2016-04-08 | 136.03 |  |  |  | 15.0944 | 8.684
2016-04-09 | 136.03 |  |  |  | 15.2025 | 8.7313
2016-04-10 | 136.03 |  |  |  | 15.2972 | 8.7819
2016-04-11 | 136.03 |  |  |  | 15.3794 | 8.8356
2016-04-12 | 136.03 |  |  |  | 15.4504 | 8.8921
2016-04-13 | 136.03 |  |  |  | 15.5112 | 8.9512
2016-04-14 | 136.03 |  |  |  | 15.5629 | 9.0127
2016-04-15 | 136.03 |  |  |  | 15.6065 | 9.0764
2016-04-16 | 136.03 |  |  |  | 15.6433 | 9.142
2016-04-17 | 136.02 |  |  |  | 15.6743 | 9.2093
2016-04-18 | 136.02 |  |  |  | 15.7005 | 9.2781
2016-04-19 | 136.01 |  |  |  | 15.7232 | 9.3482
2016-04-20 | 136.02 |  |  |  | 15.7433 | 9.4193
2016-04-21 | 136.02 |  |  |  | 15.762 | 9.4913
2016-04-22 | 136.03 |  |  |  | 15.7804 | 9.5638
2016-04-23 | 136.04 |  |  |  | 15.7996 | 9.6367
2016-04-24 | 136.05 |  |  |  | 15.8206 | 9.7098
2016-04-25 | 136.07 |  |  |  | 15.8446 | 9.7828
2016-04-26 | 136.09 |  |  |  | 15.8727 | 9.8556
2016-04-27 | 136.11 |  |  |  | 15.9059 | 9.9278
2016-04-28 | 136.13 |  |  |  | 15.9454 | 9.9992
2016-04-29 | 136.14 |  |  |  | 15.9922 | 10.0697
2016-04-30 | 136.15 |  |  |  | 16.0475 | 10.139
2016-05-01 | 136.18 |  |  |  | 16.1123 | 10.207
2016-05-02 | 136.2 |  |  |  | 16.1878 | 10.2732
2016-05-03 | 136.21 |  |  |  | 16.275 | 10.3377
2016-05-04 | 136.23 | 0.12965 | 0.0716 | 0.8725 | 16.375 | 10.4
2016-05-05 | 136.25 |  |  |  | 16.4887 | 10.4601
2016-05-06 | 136.27 |  |  |  | 16.6156 | 10.5177
2016-05-07 | 136.29 |  |  |  | 16.7551 | 10.5729
2016-05-08 | 136.3 |  |  |  | 16.9064 | 10.6256
2016-05-09 | 136.33 |  |  |  | 17.0689 | 10.6756
2016-05-10 | 136.35 |  |  |  | 17.242 | 10.7228
2016-05-11 | 136.37 |  |  |  | 17.4248 | 10.7672
2016-05-12 | 136.41 |  |  |  | 17.6168 | 10.8087
2016-05-13 | 136.43 |  |  |  | 17.8172 | 10.8472
2016-05-14 | 136.45 |  |  |  | 18.0253 | 10.8825
2016-05-15 | 136.48 |  |  |  | 18.2406 | 10.9147
2016-05-16 | 136.5 |  |  |  | 18.4622 | 10.9436
2016-05-17 | 136.53 |  |  |  | 18.6895 | 10.9692
2016-05-18 | 136.55 |  |  |  | 18.9218 | 10.9913
2016-05-19 | 136.57 |  |  |  | 19.1585 | 11.0098
2016-05-20 | 136.59 |  |  |  | 19.3988 | 11.0248
2016-05-21 | 136.61 |  |  |  | 19.642 | 11.036
2016-05-22 | 136.62 |  |  |  | 19.8875 | 11.0434
2016-05-23 | 136.64 |  |  |  | 20.1346 | 11.0469
2016-05-24 | 136.65 |  |  |  | 20.3825 | 11.0464
2016-05-25 | 136.66 |  |  |  | 20.6307 | 11.0419
2016-05-26 | 136.66 |  |  |  | 20.8784 | 11.0332
2016-05-27 | 136.67 |  |  |  | 21.1249 | 11.0202
2016-05-28 | 136.67 |  |  |  | 21.3696 | 11.0029
2016-05-29 | 136.67 |  |  |  | 21.6117 | 10.9812
2016-05-30 | 136.66 |  |  |  | 21.8506 | 10.955
2016-05-31 | 136.67 |  |  |  | 22.0856 | 10.9241
2016-06-01 | 136.68 |  |  |  | 22.316 | 10.8886
2016-06-02 | 136.69 |  |  |  | 22.5411 | 10.8483
2016-06-03 | 136.7 |  |  |  | 22.7603 | 10.8031
2016-06-04 | 136.71 |  |  |  | 22.9728 | 10.753
2016-06-05 | 136.72 |  |  |  | 23.1779 | 10.6978
2016-06-06 | 136.73 | 0.1285 | 0.089 | 0.74 | 23.375 | 10.6375
2016-06-07 | 136.74 |  |  |  | 23.5636 | 10.572
2016-06-08 | 136.74 |  |  |  | 23.7438 | 10.5017
2016-06-09 | 136.74 |  |  |  | 23.916 | 10.427
2016-06-10 | 136.75 |  |  |  | 24.0805 | 10.3481
2016-06-11 | 136.78 |  |  |  | 24.2377 | 10.2655
2016-06-12 | 136.78 |  |  |  | 24.388 | 10.1796
2016-06-13 | 136.78 |  |  |  | 24.5317 | 10.0908
2016-06-14 | 136.8 |  |  |  | 24.6691 | 9.9994
2016-06-15 | 136.8 |  |  |  | 24.8007 | 9.9057
2016-06-16 | 136.8 |  |  |  | 24.9267 | 9.8103
2016-06-17 | 136.81 |  |  |  | 25.0475 | 9.7134
2016-06-18 | 136.82 |  |  |  | 25.1635 | 9.6154
2016-06-19 | 136.83 |  |  |  | 25.275 | 9.5168
2016-06-20 | 136.84 |  |  |  | 25.3824 | 9.4179
2016-06-21 | 136.85 |  |  |  | 25.486 | 9.319
2016-06-22 | 136.86 |  |  |  | 25.5862 | 9.2206
2016-06-23 | 136.88 |  |  |  | 25.6833 | 9.123
2016-06-24 | 136.88 |  |  |  | 25.7777 | 9.0266
2016-06-25 | 136.89 |  |  |  | 25.8697 | 8.9318
2016-06-26 | 136.9 |  |  |  | 25.9598 | 8.839
2016-06-27 | 136.92 |  |  |  | 26.0481 | 8.7485
2016-06-28 | 136.94 |  |  |  | 26.1352 | 8.6608
2016-06-29 | 136.96 |  |  |  | 26.2213 | 8.5761
2016-06-30 | 136.98 |  |  |  | 26.3068 | 8.4949
2016-07-01 | 136.99 |  |  |  | 26.3921 | 8.4176
2016-07-02 | 137 |  |  |  | 26.4775 | 8.3445
2016-07-03 | 137.01 |  |  |  | 26.5633 | 8.276
2016-07-04 | 137.02 | 0.090625 | 0.10187 | 0.61375 | 26.65 | 8.2125
2016-07-05 | 137.02 |  |  |  | 26.7377 | 8.1543
2016-07-06 | 137.03 |  |  |  | 26.8262 | 8.1012
2016-07-07 | 137.04 |  |  |  | 26.9152 | 8.053
2016-07-08 | 137.04 |  |  |  | 27.0042 | 8.0095
2016-07-09 | 137.05 |  |  |  | 27.093 | 7.9705
2016-07-10 | 137.05 |  |  |  | 27.1812 | 7.9358
2016-07-11 | 137.05 |  |  |  | 27.2684 | 7.905
2016-07-12 | 137.05 |  |  |  | 27.3542 | 7.878
2016-07-13 | 137.05 |  |  |  | 27.4384 | 7.8546
2016-07-14 | 137.05 |  |  |  | 27.5205 | 7.8346
2016-07-15 | 137.06 |  |  |  | 27.6001 | 7.8176
2016-07-16 | 137.07 |  |  |  | 27.677 | 7.8036
2016-07-17 | 137.08 |  |  |  | 27.7508 | 7.7922
2016-07-18 | 137.09 |  |  |  | 27.8211 | 7.7832
2016-07-19 | 137.1 |  |  |  | 27.8875 | 7.7765
2016-07-20 | 137.12 |  |  |  | 27.9497 | 7.7717
2016-07-21 | 137.32 |  |  |  | 28.0073 | 7.7687
2016-07-22 | 137.57 |  |  |  | 28.06 | 7.7673
2016-07-23 | 137.72 |  |  |  | 28.1075 | 7.7671
2016-07-24 | 137.84 |  |  |  | 28.1493 | 7.768
2016-07-25 | 137.96 |  |  |  | 28.1851 | 7.7698
2016-07-26 | 138.07 |  |  |  | 28.2145 | 7.7723
2016-07-27 | 138.16 |  |  |  | 28.2372 | 7.7751
2016-07-28 | 138.24 |  |  |  | 28.2529 | 7.7781
2016-07-29 | 138.31 |  |  |  | 28.2611 | 7.7811
2016-07-30 | 138.38 |  |  |  | 28.2615 | 7.7838
2016-07-31 | 138.44 |  |  |  | 28.2537 | 7.786
2016-08-01 | 138.52 | 0.058679 | 0.10257 | 0.81375 | 28.2375 | 7.7875
2016-08-02 | 138.6 |  |  |  | 28.2125 | 7.7881
2016-08-03 | 138.68 |  |  |  | 28.1789 | 7.7878
2016-08-04 | 138.74 |  |  |  | 28.1371 | 7.7867
2016-08-05 | 138.78 |  |  |  | 28.0873 | 7.7848
2016-08-06 | 138.83 |  |  |  | 28.0299 | 7.7822
2016-08-07 | 138.9 |  |  |  | 27.9651 | 7.779
2016-08-08 | 138.94 |  |  |  | 27.8932 | 7.7752
2016-08-09 | 138.97 |  |  |  | 27.8147 | 7.7709
2016-08-10 | 139.01 |  |  |  | 27.7296 | 7.7661
2016-08-11 | 139.05 |  |  |  | 27.6385 | 7.7609
2016-08-12 | 139.09 |  |  |  | 27.5415 | 7.7553
2016-08-13 | 139.3 |  |  |  | 27.4389 | 7.7495
2016-08-14 | 139.37 |  |  |  | 27.3311 | 7.7435
2016-08-15 | 139.42 |  |  |  | 27.2184 | 7.7372
2016-08-16 | 139.46 |  |  |  | 27.1011 | 7.7309
2016-08-17 | 139.5 |  |  |  | 26.9795 | 7.7246
2016-08-18 | 139.55 |  |  |  | 26.8538 | 7.7182
2016-08-19 | 139.6 |  |  |  | 26.7244 | 7.7119
2016-08-20 | 139.64 |  |  |  | 26.5916 | 7.7058
2016-08-21 | 139.67 |  |  |  | 26.4557 | 7.6999
2016-08-22 | 139.71 |  |  |  | 26.317 | 7.6942
2016-08-23 | 139.74 |  |  |  | 26.1758 | 7.6888
2016-08-24 | 139.77 |  |  |  | 26.0324 | 7.6838
2016-08-25 | 139.8 |  |  |  | 25.8871 | 7.6792
2016-08-26 | 139.82 |  |  |  | 25.7401 | 7.6752
2016-08-27 | 139.84 |  |  |  | 25.5919 | 7.6717
2016-08-28 | 139.86 |  |  |  | 25.4428 | 7.6688
2016-08-29 | 139.88 |  |  |  | 25.2929 | 7.6666
2016-08-30 | 139.9 |  |  |  | 25.1426 | 7.6651
2016-08-31 | 139.91 |  |  |  | 24.9923 | 7.6644
2016-09-01 | 139.93 |  |  |  | 24.8422 | 7.6646
2016-09-02 | 139.95 |  |  |  | 24.6926 | 7.6656
2016-09-03 | 139.97 |  |  |  | 24.5438 | 7.6677
2016-09-04 | 140.01 |  |  |  | 24.3962 | 7.6708
2016-09-05 | 140.09 | 0.20625 | 0.1425 | 1.1825 | 24.25 | 7.675
2016-09-06 | 140.13 |  |  |  | 24.1055 | 7.6803
2016-09-07 | 140.17 |  |  |  | 23.9624 | 7.6867
2016-09-08 | 140.2 |  |  |  | 23.8207 | 7.6941
2016-09-09 | 140.24 |  |  |  | 23.6799 | 7.7023
2016-09-10 | 140.27 |  |  |  | 23.54 | 7.7114
2016-09-11 | 140.3 |  |  |  | 23.4007 | 7.7211
2016-09-12 | 140.33 |  |  |  | 23.2617 | 7.7315
2016-09-13 | 140.33 |  |  |  | 23.1228 | 7.7424
2016-09-14 | 140.34 |  |  |  | 22.9838 | 7.7537
2016-09-15 | 140.37 |  |  |  | 22.8444 | 7.7653
2016-09-16 | 140.41 |  |  |  | 22.7044 | 7.7772
2016-09-17 | 140.44 |  |  |  | 22.5637 | 7.7893
2016-09-18 | 140.47 |  |  |  | 22.4218 | 7.8014
2016-09-19 | 140.5 |  |  |  | 22.2787 | 7.8136
2016-09-20 | 140.53 |  |  |  | 22.1341 | 7.8256
2016-09-21 | 140.55 |  |  |  | 21.9877 | 7.8374
2016-09-22 | 140.58 |  |  |  | 21.8393 | 7.8489
2016-09-23 | 140.6 |  |  |  | 21.6887 | 7.86
2016-09-24 | 140.64 |  |  |  | 21.5356 | 7.8707
2016-09-25 | 140.67 |  |  |  | 21.3799 | 7.8808
2016-09-26 | 140.7 |  |  |  | 21.2213 | 7.8902
2016-09-27 | 140.73 |  |  |  | 21.0595 | 7.8989
2016-09-28 | 140.74 |  |  |  | 20.8943 | 7.9068
2016-09-29 | 140.76 |  |  |  | 20.7255 | 7.9138
2016-09-30 | 140.78 |  |  |  | 20.5528 | 7.9197
2016-10-01 | 140.8 |  |  |  | 20.3761 | 7.9245
2016-10-02 | 140.82 |  |  |  | 20.1951 | 7.9282
2016-10-03 | 140.85 |  |  |  | 20.0095 | 7.9305
2016-10-04 | 140.88 |  |  |  | 19.8191 | 7.9315
2016-10-05 | 140.9 |  |  |  | 19.6238 | 7.931
2016-10-06 | 140.91 |  |  |  | 19.4231 | 7.9289
2016-10-07 | 140.94 |  |  |  | 19.217 | 7.9252
2016-10-08 | 140.97 |  |  |  | 19.0052 | 7.9198
2016-10-09 | 140.99 | 0.23461 | 0.18343 | 1.1357 | 18.7875 | 7.9125
2016-10-10 | 141.02 |  |  |  | 18.5637 | 7.9033
2016-10-11 | 141.04 |  |  |  | 18.3341 | 7.8923
2016-10-12 | 141.06 |  |  |  | 18.0993 | 7.8795
2016-10-13 | 141.08 |  |  |  | 17.8595 | 7.8649
2016-10-14 | 141.1 |  |  |  | 17.6153 | 7.8487
2016-10-15 | 141.12 |  |  |  | 17.3671 | 7.8308
2016-10-16 | 141.14 |  |  |  | 17.1153 | 7.8114
2016-10-17 | 141.16 |  |  |  | 16.8603 | 7.7905
2016-10-18 | 141.17 |  |  |  | 16.6026 | 7.7681
2016-10-19 | 141.19 |  |  |  | 16.3426 | 7.7444
2016-10-20 | 141.21 |  |  |  | 16.0808 | 7.7193
2016-10-21 | 141.23 |  |  |  | 15.8175 | 7.693
2016-10-22 | 141.26 |  |  |  | 15.5532 | 7.6655
2016-10-23 | 141.27 |  |  |  | 15.2884 | 7.6368
2016-10-24 | 141.28 |  |  |  | 15.0233 | 7.6071
2016-10-25 | 141.3 |  |  |  | 14.7586 | 7.5763
2016-10-26 | 141.33 |  |  |  | 14.4946 | 7.5446
2016-10-27 | 141.34 |  |  |  | 14.2318 | 7.512
2016-10-28 | 141.36 |  |  |  | 13.9706 | 7.4785
2016-10-29 | 141.38 |  |  |  | 13.7113 | 7.4443
2016-10-30 | 141.39 |  |  |  | 13.4545 | 7.4093
2016-10-31 | 141.4 |  |  |  | 13.2006 | 7.3737
2016-11-01 | 141.41 | 0.299 | 0.15975 | 0.99125 | 12.95 | 7.3375
2016-11-02 | 141.42 |  |  |  | 12.703 | 7.3008
2016-11-03 | 141.43 |  |  |  | 12.4598 | 7.2637
2016-11-04 | 141.44 |  |  |  | 12.2201 | 7.2265
2016-11-05 | 141.45 |  |  |  | 11.9839 | 7.1895
2016-11-06 | 141.46 |  |  |  | 11.7511 | 7.1527
2016-11-07 | 141.47 |  |  |  | 11.5218 | 7.1165
2016-11-08 | 141.48 |  |  |  | 11.2957 | 7.0811
2016-11-09 | 141.5 |  |  |  | 11.0728 | 7.0466
2016-11-10 | 141.51 |  |  |  | 10.8531 | 7.0133
2016-11-11 | 141.54 |  |  |  | 10.6365 | 6.9814
2016-11-12 | 141.55 |  |  |  | 10.4229 | 6.9512
2016-11-13 | 141.57 |  |  |  | 10.2121 | 6.9228
2016-11-14 | 141.59 |  |  |  | 10.0043 | 6.8964
2016-11-15 | 141.6 |  |  |  | 9.7992 | 6.8723
2016-11-16 | 141.62 |  |  |  | 9.5968 | 6.8507
2016-11-17 | 141.63 |  |  |  | 9.3971 | 6.8318
2016-11-18 | 141.65 |  |  |  | 9.1999 | 6.8158
2016-11-19 | 141.66 |  |  |  | 9.0052 | 6.803
2016-11-20 | 141.67 |  |  |  | 8.8128 | 6.7934
2016-11-21 | 141.68 |  |  |  | 8.6229 | 6.7875
2016-11-22 | 141.69 |  |  |  | 8.4351 | 6.7854
2016-11-23 | 141.69 |  |  |  | 8.2496 | 6.7872
2016-11-24 | 141.7 |  |  |  | 8.0662 | 6.7933
2016-11-25 | 141.7 |  |  |  | 7.8848 | 6.8038
2016-11-26 | 141.71 |  |  |  | 7.7054 | 6.8189
2016-11-27 | 141.71 |  |  |  | 7.5278 | 6.8389
2016-11-28 | 141.72 |  |  |  | 7.3521 | 6.864
2016-11-29 | 141.72 |  |  |  | 7.1781 | 6.8944
2016-11-30 | 141.73 |  |  |  | 7.0058 | 6.9303
2016-12-01 | 141.74 |  |  |  | 6.8351 | 6.9719
2016-12-02 | 141.75 |  |  |  | 6.6659 | 7.0195
2016-12-03 | 141.76 |  |  |  | 6.4981 | 7.0732
2016-12-04 | 141.77 |  |  |  | 6.3318 | 7.1333
2016-12-05 | 141.77 | 0.1 | 0.15 | 1.0133 | 6.1667 | 7.2
2016-12-06 | 141.77 |  |  |  | 6.0028 | 7.2734
2016-12-07 | 141.78 |  |  |  | 5.8403 | 7.3533
2016-12-08 | 141.78 |  |  |  | 5.6793 | 7.4392
2016-12-09 | 141.79 |  |  |  | 5.5198 | 7.5308
2016-12-10 | 141.79 |  |  |  | 5.3619 | 7.6276
2016-12-11 | 141.8 |  |  |  | 5.2059 | 7.7295
2016-12-12 | 141.8 |  |  |  | 5.0518 | 7.8358
2016-12-13 | 141.81 |  |  |  | 4.8996 | 7.9464
2016-12-14 | 141.81 |  |  |  | 4.7496 | 8.0608
2016-12-15 | 141.81 |  |  |  | 4.6018 | 8.1785
2016-12-16 | 141.82 |  |  |  | 4.4563 | 8.2994
2016-12-17 | 141.82 |  |  |  | 4.3133 | 8.4229
2016-12-18 | 141.82 |  |  |  | 4.1729 | 8.5486
2016-12-19 | 141.83 |  |  |  | 4.0352 | 8.6764
2016-12-20 | 141.83 |  |  |  | 3.9002 | 8.8056
2016-12-21 | 141.83 |  |  |  | 3.7682 | 8.936
2016-12-22 | 141.83 |  |  |  | 3.6391 | 9.0673
2016-12-23 | 141.84 |  |  |  | 3.5132 | 9.1989
2016-12-24 | 141.84 |  |  |  | 3.3905 | 9.3306
2016-12-25 | 141.84 |  |  |  | 3.2712 | 9.4619
2016-12-26 | 141.84 |  |  |  | 3.1554 | 9.5925
2016-12-27 | 141.84 |  |  |  | 3.0431 | 9.722
2016-12-28 | 141.84 |  |  |  | 2.9345 | 9.8501
2016-12-29 | 141.84 |  |  |  | 2.8297 | 9.9763
2016-12-30 | 141.84 |  |  |  | 2.7288 | 10.1003
2016-12-31 | 141.84 |  |  |  | 2.632 | 10.2218
2017-01-01 | 142 |  |  |  | 2.5393 | 10.3402
2017-01-02 | 141.84 |  |  |  | 2.4508 | 10.4553
2017-01-03 | 141.85 | 0.091333 | 0.072 | 0.96 | 2.3667 | 10.5667
2017-01-04 | 141.85 |  |  |  | 2.287 | 10.674
2017-01-05 | 141.85 |  |  |  | 2.2117 | 10.7773
2017-01-06 | 141.86 |  |  |  | 2.1406 | 10.8765
2017-01-07 | 141.86 |  |  |  | 2.0737 | 10.9716
2017-01-08 | 141.87 |  |  |  | 2.0108 | 11.0628
2017-01-09 | 141.87 |  |  |  | 1.9519 | 11.15
2017-01-10 | 141.87 |  |  |  | 1.8968 | 11.2331
2017-01-11 | 141.87 |  |  |  | 1.8454 | 11.3124
2017-01-12 | 141.88 |  |  |  | 1.7976 | 11.3877
2017-01-13 | 141.88 |  |  |  | 1.7533 | 11.4591
2017-01-14 | 141.88 |  |  |  | 1.7124 | 11.5265
2017-01-15 | 141.88 |  |  |  | 1.6748 | 11.5902
2017-01-16 | 141.88 |  |  |  | 1.6403 | 11.65
2017-01-17 | 141.88 |  |  |  | 1.6089 | 11.7059
2017-01-18 | 141.89 |  |  |  | 1.5805 | 11.758
2017-01-19 | 141.89 |  |  |  | 1.5549 | 11.8064
2017-01-20 | 141.89 |  |  |  | 1.5321 | 11.851
2017-01-21 | 141.89 |  |  |  | 1.5119 | 11.8918
2017-01-22 | 141.89 |  |  |  | 1.4942 | 11.9289
2017-01-23 | 141.9 |  |  |  | 1.479 | 11.9624
2017-01-24 | 141.9 |  |  |  | 1.466 | 11.9921
2017-01-25 | 141.9 |  |  |  | 1.4553 | 12.0182
2017-01-26 | 141.9 |  |  |  | 1.4466 | 12.0406
2017-01-27 | 141.9 |  |  |  | 1.44 | 12.0594
2017-01-28 | 141.9 |  |  |  | 1.4352 | 12.0746
2017-01-29 | 141.9 |  |  |  | 1.4322 | 12.0863
2017-01-30 | 141.9 |  |  |  | 1.4308 | 12.0943
2017-01-31 | 141.9 |  |  |  | 1.431 | 12.0989
2017-02-01 | 141.9 |  |  |  | 1.4326 | 12.0999
2017-02-02 | 141.9 |  |  |  | 1.4356 | 12.0974
2017-02-03 | 141.9 |  |  |  | 1.4398 | 12.0915
2017-02-04 | 141.9 |  |  |  | 1.4451 | 12.0821
2017-02-05 | 141.9 |  |  |  | 1.4514 | 12.0692
2017-02-06 | 141.89 |  |  |  | 1.4586 | 12.053
2017-02-07 | 141.89 | 0.20067 | 0.076 | 1.0333 | 1.4667 | 12.0333
2017-02-08 | 141.89 |  |  |  | 1.4755 | 12.0104
2017-02-09 | 141.89 |  |  |  | 1.4854 | 11.9842
2017-02-10 | 141.88 |  |  |  | 1.497 | 11.9552
2017-02-11 | 141.87 |  |  |  | 1.5105 | 11.9235
2017-02-12 | 141.87 |  |  |  | 1.5266 | 11.8894
2017-02-13 | 141.87 |  |  |  | 1.5457 | 11.8531
2017-02-14 | 141.87 |  |  |  | 1.5682 | 11.8148
2017-02-15 | 141.86 |  |  |  | 1.5945 | 11.7747
2017-02-16 | 141.87 |  |  |  | 1.6252 | 11.7332
2017-02-17 | 141.87 |  |  |  | 1.6606 | 11.6903
2017-02-18 | 141.87 |  |  |  | 1.7013 | 11.6464
2017-02-19 | 141.88 |  |  |  | 1.7476 | 11.6018
2017-02-20 | 141.88 |  |  |  | 1.8001 | 11.5565
2017-02-21 | 141.88 |  |  |  | 1.8592 | 11.5109
2017-02-22 | 141.88 |  |  |  | 1.9253 | 11.4652
2017-02-23 | 141.89 |  |  |  | 1.999 | 11.4196
2017-02-24 | 141.89 |  |  |  | 2.0806 | 11.3743
2017-02-25 | 141.9 |  |  |  | 2.1706 | 11.3297
2017-02-26 | 141.91 |  |  |  | 2.2694 | 11.2859
2017-02-27 | 141.91 |  |  |  | 2.3776 | 11.2431
2017-02-28 | 141.91 |  |  |  | 2.4956 | 11.2016
2017-03-01 | 141.92 |  |  |  | 2.6238 | 11.1616
2017-03-02 | 141.92 |  |  |  | 2.7627 | 11.1234
2017-03-03 | 141.92 |  |  |  | 2.9127 | 11.0871
2017-03-04 | 141.93 |  |  |  | 3.0744 | 11.0531
2017-03-05 | 141.93 |  |  |  | 3.248 | 11.0215
2017-03-06 | 141.93 |  |  |  | 3.4342 | 10.9926
2017-03-07 | 141.94 | 0.183 | 0.12367 | 0.92667 | 3.6333 | 10.9667
2017-03-08 | 141.94 |  |  |  | 3.8457 | 10.9438
2017-03-09 | 141.94 |  |  |  | 4.0706 | 10.9237
2017-03-10 | 141.94 |  |  |  | 4.3072 | 10.9062
2017-03-11 | 141.94 |  |  |  | 4.5548 | 10.891
2017-03-12 | 141.95 |  |  |  | 4.8125 | 10.8779
2017-03-13 | 141.95 |  |  |  | 5.0794 | 10.8664
2017-03-14 | 141.95 |  |  |  | 5.3547 | 10.8564
2017-03-15 | 141.95 |  |  |  | 5.6376 | 10.8475
2017-03-16 | 141.95 |  |  |  | 5.9273 | 10.8395
2017-03-17 | 141.95 |  |  |  | 6.2229 | 10.8321
2017-03-18 | 141.96 |  |  |  | 6.5237 | 10.825
2017-03-19 | 141.96 |  |  |  | 6.8286 | 10.8179
2017-03-20 | 141.97 |  |  |  | 7.137 | 10.8105
2017-03-21 | 141.98 |  |  |  | 7.4481 | 10.8026
2017-03-22 | 141.98 |  |  |  | 7.7609 | 10.7938
2017-03-23 | 141.99 |  |  |  | 8.0746 | 10.7839
2017-03-24 | 142 |  |  |  | 8.3884 | 10.7725
2017-03-25 | 142.01 |  |  |  | 8.7015 | 10.7595
2017-03-26 | 142.01 |  |  |  | 9.0131 | 10.7445
2017-03-27 | 142.02 |  |  |  | 9.3223 | 10.7272
2017-03-28 | 142.02 |  |  |  | 9.6283 | 10.7074
2017-03-29 | 142.02 |  |  |  | 9.9302 | 10.6847
2017-03-30 | 142.02 |  |  |  | 10.2272 | 10.6589
2017-03-31 | 142.03 |  |  |  | 10.5185 | 10.6296
2017-04-01 | 142.03 |  |  |  | 10.8033 | 10.5967
2017-04-02 | 142.03 |  |  |  | 11.0807 | 10.5598
2017-04-03 | 142.04 |  |  |  | 11.3499 | 10.5186
2017-04-04 | 142.05 |  |  |  | 11.6101 | 10.4729
2017-04-05 | 142.06 |  |  |  | 11.8604 | 10.4224
2017-04-06 | 142.07 | 0.038 | 0.21867 | 0.92 | 12.1 | 10.3667
2017-04-07 | 142.07 |  |  |  | 12.3283 | 10.3057
2017-04-08 | 142.09 |  |  |  | 12.5458 | 10.2398
2017-04-09 | 142.09 |  |  |  | 12.7529 | 10.1695
2017-04-10 | 142.09 |  |  |  | 12.9505 | 10.0952
2017-04-11 | 142.11 |  |  |  | 13.1392 | 10.0175
2017-04-12 | 142.11 |  |  |  | 13.3195 | 9.9368
2017-04-13 | 142.12 |  |  |  | 13.4922 | 9.8536
2017-04-14 | 142.14 |  |  |  | 13.6579 | 9.7685
2017-04-15 | 142.15 |  |  |  | 13.8171 | 9.6818
2017-04-16 | 142.16 |  |  |  | 13.9707 | 9.5941
2017-04-17 | 142.17 |  |  |  | 14.1192 | 9.5059
2017-04-18 | 142.19 |  |  |  | 14.2632 | 9.4176
2017-04-19 | 142.19 |  |  |  | 14.4035 | 9.3298
2017-04-20 | 142.2 |  |  |  | 14.5406 | 9.2428
2017-04-21 | 142.21 |  |  |  | 14.6752 | 9.1574
2017-04-22 | 142.22 |  |  |  | 14.8079 | 9.0738
2017-04-23 | 142 |  |  |  | 14.9394 | 8.9926
2017-04-24 | 142.26 |  |  |  | 15.0704 | 8.9143
2017-04-25 | 142.27 |  |  |  | 15.2014 | 8.8393
2017-04-26 | 142 |  |  |  | 15.3332 | 8.7683
2017-04-27 | 142 |  |  |  | 15.4663 | 8.7015
2017-04-28 | 142 |  |  |  | 15.6015 | 8.6396
2017-04-29 | 142 |  |  |  | 15.7392 | 8.583
2017-04-30 | 142 |  |  |  | 15.8803 | 8.5322
2017-05-01 | 142 |  |  |  | 16.0254 | 8.4877
2017-05-02 | 142 | 0.24457 | 0.16025 | 0.95375 | 16.175 | 8.45
2017-05-03 | 142 |  |  |  | 16.3297 | 8.4194
2017-05-04 | 142 |  |  |  | 16.4895 | 8.3957
2017-05-05 | 142 |  |  |  | 16.6542 | 8.3785
2017-05-06 | 142 |  |  |  | 16.8235 | 8.3674
2017-05-07 | 142 |  |  |  | 16.9973 | 8.362
2017-05-08 | 142 |  |  |  | 17.1755 | 8.3619
2017-05-09 | 142 |  |  |  | 17.3579 | 8.3668
2017-05-10 | 142 |  |  |  | 17.5442 | 8.3762
2017-05-11 | 142 |  |  |  | 17.7343 | 8.3898
2017-05-12 | 142 |  |  |  | 17.9279 | 8.4072
2017-05-13 | 142 |  |  |  | 18.1251 | 8.4279
2017-05-14 | 142 |  |  |  | 18.3254 | 8.4517
2017-05-15 | 142 |  |  |  | 18.5288 | 8.4781
2017-05-16 | 142 |  |  |  | 18.7351 | 8.5067
2017-05-17 | 142 |  |  |  | 18.9442 | 8.5372
2017-05-18 | 142 |  |  |  | 19.1557 | 8.5691
2017-05-19 | 142 |  |  |  | 19.3695 | 8.6021
2017-05-20 | 142 |  |  |  | 19.5856 | 8.6357
2017-05-21 | 142 |  |  |  | 19.8036 | 8.6696
2017-05-22 | 142 |  |  |  | 20.0233 | 8.7035
2017-05-23 | 142 |  |  |  | 20.2447 | 8.7369
2017-05-24 | 142 |  |  |  | 20.4676 | 8.7693
2017-05-25 | 142 |  |  |  | 20.6917 | 8.8006
2017-05-26 | 142 |  |  |  | 20.9168 | 8.8301
2017-05-27 | 142 |  |  |  | 21.1429 | 8.8577
2017-05-28 | 143 |  |  |  | 21.3696 | 8.8828
2017-05-29 | 143 |  |  |  | 21.5969 | 8.9051
2017-05-30 | 143 |  |  |  | 21.8246 | 8.9242
2017-05-31 | 143 |  |  |  | 22.0524 | 8.9398
2017-06-01 | 143 |  |  |  | 22.2801 | 8.9513
2017-06-02 | 143 |  |  |  | 22.5077 | 8.9585
2017-06-03 | 143 |  |  |  | 22.7349 | 8.9609
2017-06-04 | 143 |  |  |  | 22.9616 | 8.9582
2017-06-05 | 143 | -0.035357 | 0.14857 | 1.0943 | 23.1875 | 8.95
2017-06-06 | 143 |  |  |  | 23.4125 | 8.936
2017-06-07 | 143 |  |  |  | 23.6362 | 8.9164
2017-06-08 | 143 |  |  |  | 23.8585 | 8.8915
2017-06-09 | 143 |  |  |  | 24.0789 | 8.8618
2017-06-10 | 143 |  |  |  | 24.2973 | 8.8274
2017-06-11 | 143 |  |  |  | 24.5132 | 8.7888
2017-06-12 | 143 |  |  |  | 24.7265 | 8.7463
2017-06-13 | 143 |  |  |  | 24.9367 | 8.7002
2017-06-14 | 143 |  |  |  | 25.1438 | 8.6509
2017-06-15 | 143 |  |  |  | 25.3472 | 8.5986
2017-06-16 | 143 |  |  |  | 25.5467 | 8.5438
2017-06-17 | 143 |  |  |  | 25.7422 | 8.4867
2017-06-18 | 143 |  |  |  | 25.9331 | 8.4276
2017-06-19 | 143 |  |  |  | 26.1193 | 8.367
2017-06-20 | 143 |  |  |  | 26.3005 | 8.3051
2017-06-21 | 143 |  |  |  | 26.4763 | 8.2423
2017-06-22 | 142.64 |  |  |  | 26.6465 | 8.1789
2017-06-23 | 142.68 |  |  |  | 26.8107 | 8.1153
2017-06-24 | 142.72 |  |  |  | 26.9688 | 8.0517
2017-06-25 | 142.73 |  |  |  | 27.1203 | 7.9885
2017-06-26 | 142.75 |  |  |  | 27.265 | 7.926
2017-06-27 | 142.75 |  |  |  | 27.4026 | 7.8647
2017-06-28 | 142.76 |  |  |  | 27.5328 | 7.8047
2017-06-29 | 142.77 |  |  |  | 27.6553 | 7.7465
2017-06-30 | 142.78 |  |  |  | 27.7698 | 7.6903
2017-07-01 | 142.79 |  |  |  | 27.8761 | 7.6365
2017-07-02 | 142.79 |  |  |  | 27.9737 | 7.5855
2017-07-03 | 142.78 | 0.043 | 0.18825 | 0.7725 | 28.0625 | 7.5375
2017-07-04 | 142.78 |  |  |  | 28.1422 | 7.4928
2017-07-05 | 142.79 |  |  |  | 28.2131 | 7.4514
2017-07-06 | 142.79 |  |  |  | 28.2755 | 7.4132
2017-07-07 | 142.92 |  |  |  | 28.3298 | 7.3779
2017-07-08 | 142.97 |  |  |  | 28.3762 | 7.3454
2017-07-09 | 143.01 |  |  |  | 28.4152 | 7.3157
2017-07-10 | 143.04 |  |  |  | 28.447 | 7.2885
2017-07-11 | 143.07 |  |  |  | 28.472 | 7.2638
2017-07-12 | 143.08 |  |  |  | 28.4906 | 7.2414
2017-07-13 | 143.1 |  |  |  | 28.503 | 7.2211
2017-07-14 | 143.11 |  |  |  | 28.5096 | 7.2028
2017-07-15 | 143.16 |  |  |  | 28.5108 | 7.1864
2017-07-16 | 143.18 |  |  |  | 28.5069 | 7.1718
2017-07-17 | 143.19 |  |  |  | 28.4982 | 7.1588
2017-07-18 | 143.19 |  |  |  | 28.4851 | 7.1472
2017-07-19 | 143.2 |  |  |  | 28.4679 | 7.137
2017-07-20 | 143.2 |  |  |  | 28.4469 | 7.1279
2017-07-21 | 143.23 |  |  |  | 28.4225 | 7.12
2017-07-22 | 143.22 |  |  |  | 28.395 | 7.1129
2017-07-23 | 143.22 |  |  |  | 28.3648 | 7.1066
2017-07-24 | 143.23 |  |  |  | 28.3321 | 7.101
2017-07-25 | 143.24 |  |  |  | 28.2974 | 7.0959
2017-07-26 | 143.25 |  |  |  | 28.261 | 7.0911
2017-07-27 | 143.26 |  |  |  | 28.2232 | 7.0866
2017-07-28 | 143.26 |  |  |  | 28.1843 | 7.0821
2017-07-29 | 143.27 |  |  |  | 28.1447 | 7.0776
2017-07-30 | 143.27 |  |  |  | 28.1047 | 7.0729
2017-07-31 | 143.28 |  |  |  | 28.0647 | 7.068
2017-08-01 | 143.28 | 0.0525 | 0.1725 | 0.7925 | 28.025 | 7.0625
2017-08-02 | 143.28 |  |  |  | 27.9858 | 7.0565
2017-08-03 | 143.33 |  |  |  | 27.947 | 7.0499
2017-08-04 | 143.34 |  |  |  | 27.9081 | 7.0428
2017-08-05 | 143.35 |  |  |  | 27.869 | 7.0351
2017-08-06 | 143.35 |  |  |  | 27.8293 | 7.027
2017-08-07 | 143.35 |  |  |  | 27.7888 | 7.0185
2017-08-08 | 143.35 |  |  |  | 27.747 | 7.0095
2017-08-09 | 143.4 |  |  |  | 27.7038 | 7.0002
2017-08-10 | 143.4 |  |  |  | 27.6588 | 6.9905
2017-08-11 | 143.4 |  |  |  | 27.6116 | 6.9805
2017-08-12 | 143.42 |  |  |  | 27.5621 | 6.9702
2017-08-13 | 143.46 |  |  |  | 27.5099 | 6.9597
2017-08-14 | 143.47 |  |  |  | 27.4546 | 6.9489
2017-08-15 | 143.47 |  |  |  | 27.3961 | 6.9379
2017-08-16 | 143.48 |  |  |  | 27.3339 | 6.9268
2017-08-17 | 143.48 |  |  |  | 27.2678 | 6.9155
2017-08-18 | 143.49 |  |  |  | 27.1975 | 6.9041
2017-08-19 | 143.51 |  |  |  | 27.1227 | 6.8927
2017-08-20 | 143.52 |  |  |  | 27.0431 | 6.8812
2017-08-21 | 143.52 |  |  |  | 26.9583 | 6.8697
2017-08-22 | 143.53 |  |  |  | 26.8681 | 6.8582
2017-08-23 | 143.63 |  |  |  | 26.7721 | 6.8468
2017-08-24 | 143.68 |  |  |  | 26.6701 | 6.8355
2017-08-25 | 143.71 |  |  |  | 26.5618 | 6.8242
2017-08-26 | 143.73 |  |  |  | 26.4468 | 6.8132
2017-08-27 | 143.75 |  |  |  | 26.3248 | 6.8022
2017-08-28 | 143.77 |  |  |  | 26.1956 | 6.7915
2017-08-29 | 143.79 |  |  |  | 26.0588 | 6.7811
2017-08-30 | 143.8 |  |  |  | 25.9142 | 6.7709
2017-08-31 | 143.83 |  |  |  | 25.7614 | 6.761
2017-09-01 | 143.85 |  |  |  | 25.6002 | 6.7514
2017-09-02 | 143.86 |  |  |  | 25.4301 | 6.7422
2017-09-03 | 143.88 |  |  |  | 25.251 | 6.7334
2017-09-04 | 143.89 | 0.0585 | 0.1515 | 0.72125 | 25.0625 | 6.725
2017-09-05 | 143.91 |  |  |  | 24.8645 | 6.7171
2017-09-06 | 143.93 |  |  |  | 24.6573 | 6.7096
2017-09-07 | 143.94 |  |  |  | 24.4417 | 6.7028
2017-09-08 | 143.95 |  |  |  | 24.2181 | 6.6966
2017-09-09 | 143.97 |  |  |  | 23.9871 | 6.6911
2017-09-10 | 143.98 |  |  |  | 23.7494 | 6.6864
2017-09-11 | 144.01 |  |  |  | 23.5054 | 6.6825
2017-09-12 | 144.02 |  |  |  | 23.2559 | 6.6795
2017-09-13 | 144.02 |  |  |  | 23.0013 | 6.6774
2017-09-14 | 144.03 |  |  |  | 22.7423 | 6.6764
2017-09-15 | 144.05 |  |  |  | 22.4794 | 6.6764
2017-09-16 | 144.05 |  |  |  | 22.2132 | 6.6776
2017-09-17 | 144.05 |  |  |  | 21.9443 | 6.68
2017-09-18 | 144.06 |  |  |  | 21.6733 | 6.6837
2017-09-19 | 144.06 |  |  |  | 21.4007 | 6.6887
2017-09-20 | 144.06 |  |  |  | 21.1272 | 6.6951
2017-09-21 | 144.05 |  |  |  | 20.8533 | 6.7029
2017-09-22 | 144.05 |  |  |  | 20.5796 | 6.7123
2017-09-23 | 144.05 |  |  |  | 20.3066 | 6.7233
2017-09-24 | 144.05 |  |  |  | 20.0351 | 6.7359
2017-09-25 | 144.05 |  |  |  | 19.7655 | 6.7502
2017-09-26 | 144.05 |  |  |  | 19.4984 | 6.7663
2017-09-27 | 144.05 |  |  |  | 19.2344 | 6.7842
2017-09-28 | 144.04 |  |  |  | 18.9741 | 6.804
2017-09-29 | 144.04 |  |  |  | 18.7181 | 6.8258
2017-09-30 | 144.04 |  |  |  | 18.4669 | 6.8495
2017-10-01 | 144.05 |  |  |  | 18.2212 | 6.8754
2017-10-02 | 144.06 |  |  |  | 17.9814 | 6.9034
2017-10-03 | 144.06 |  |  |  | 17.7483 | 6.9337
2017-10-04 | 144.06 |  |  |  | 17.5224 | 6.9662
2017-10-05 | 144.07 |  |  |  | 17.3042 | 7.001
2017-10-06 | 144.07 |  |  |  | 17.0943 | 7.0383
2017-10-07 | 144.08 |  |  |  | 16.8934 | 7.078
2017-10-08 | 144.09 |  |  |  | 16.702 | 7.1202
2017-10-09 | 144.11 |  |  |  | 16.5207 | 7.165
2017-10-10 | 144.14 | 0.11625 | 0.1525 | 0.58375 | 16.35 | 7.2125
2017-10-11 | 144.16 |  |  |  | 16.1903 | 7.2626
2017-10-12 | 144.17 |  |  |  | 16.0411 | 7.3153
2017-10-13 | 144.18 |  |  |  | 15.9015 | 7.3705
2017-10-14 | 144.19 |  |  |  | 15.7706 | 7.4278
2017-10-15 | 144.2 |  |  |  | 15.6476 | 7.4873
2017-10-16 | 144.22 |  |  |  | 15.5317 | 7.5486
2017-10-17 | 144.23 |  |  |  | 15.4221 | 7.6118
2017-10-18 | 144.25 |  |  |  | 15.3179 | 7.6766
2017-10-19 | 144.27 |  |  |  | 15.2183 | 7.7429
2017-10-20 | 144.29 |  |  |  | 15.1224 | 7.8105
2017-10-21 | 144.3 |  |  |  | 15.0295 | 7.8793
2017-10-22 | 144.32 |  |  |  | 14.9387 | 7.9491
2017-10-23 | 144.33 |  |  |  | 14.8491 | 8.0197
2017-10-24 | 144.35 |  |  |  | 14.76 | 8.0911
2017-10-25 | 144.36 |  |  |  | 14.6705 | 8.163
2017-10-26 | 144.38 |  |  |  | 14.5798 | 8.2353
2017-10-27 | 144.4 |  |  |  | 14.4869 | 8.3078
2017-10-28 | 144.41 |  |  |  | 14.3912 | 8.3804
2017-10-29 | 144.43 |  |  |  | 14.2918 | 8.453
2017-10-30 | 144.44 |  |  |  | 14.1878 | 8.5253
2017-10-31 | 144.46 |  |  |  | 14.0785 | 8.5973
2017-11-01 | 144.48 |  |  |  | 13.9629 | 8.6687
2017-11-02 | 144.5 |  |  |  | 13.8402 | 8.7395
2017-11-03 | 144.52 |  |  |  | 13.7097 | 8.8094
2017-11-04 | 144.54 |  |  |  | 13.5705 | 8.8783
2017-11-05 | 144.55 |  |  |  | 13.4217 | 8.946
2017-11-06 | 144.57 | 0.062875 | 0.11713 | 0.62875 | 13.2625 | 9.0125
2017-11-07 | 144.59 |  |  |  | 13.0923 | 9.0775
2017-11-08 | 144.61 |  |  |  | 12.9115 | 9.1412
2017-11-09 | 144.63 |  |  |  | 12.7206 | 9.2037
2017-11-10 | 144.64 |  |  |  | 12.5201 | 9.265
2017-11-11 | 144.66 |  |  |  | 12.3105 | 9.3253
2017-11-12 | 144.68 |  |  |  | 12.0925 | 9.3847
2017-11-13 | 144.69 |  |  |  | 11.8665 | 9.4433
2017-11-14 | 144.7 |  |  |  | 11.6332 | 9.5012
2017-11-15 | 144.72 |  |  |  | 11.393 | 9.5585
2017-11-16 | 144.74 |  |  |  | 11.1465 | 9.6153
2017-11-17 | 144.75 |  |  |  | 10.8942 | 9.6718
2017-11-18 | 144.77 |  |  |  | 10.6368 | 9.728
2017-11-19 | 144.78 |  |  |  | 10.3746 | 9.784
2017-11-20 | 144.8 |  |  |  | 10.1084 | 9.84
2017-11-21 | 144.82 |  |  |  | 9.8386 | 9.8961
2017-11-22 | 144.83 |  |  |  | 9.5658 | 9.9524
2017-11-23 | 144.84 |  |  |  | 9.2905 | 10.0089
2017-11-24 | 144.85 |  |  |  | 9.0132 | 10.0658
2017-11-25 | 144.86 |  |  |  | 8.7346 | 10.1233
2017-11-26 | 144.87 |  |  |  | 8.4551 | 10.1813
2017-11-27 | 144.88 |  |  |  | 8.1753 | 10.2401
2017-11-28 | 144.9 |  |  |  | 7.8958 | 10.2997
2017-11-29 | 144.9 |  |  |  | 7.6171 | 10.3603
2017-11-30 | 144.91 |  |  |  | 7.3397 | 10.4219
2017-12-01 | 144.92 |  |  |  | 7.0643 | 10.4847
2017-12-02 | 144.93 |  |  |  | 6.7912 | 10.5487
2017-12-03 | 144.94 |  |  |  | 6.5211 | 10.6141
2017-12-04 | 144.95 |  |  |  | 6.2546 | 10.681
2017-12-05 | 144.96 |  |  |  | 5.9921 | 10.7495
2017-12-06 | 144.96 |  |  |  | 5.7343 | 10.8197
2017-12-07 | 144.96 |  |  |  | 5.4816 | 10.8917
2017-12-08 | 144.96 |  |  |  | 5.2346 | 10.9656
2017-12-09 | 144.97 |  |  |  | 4.9938 | 11.0416
2017-12-10 | 144.97 |  |  |  | 4.7599 | 11.1197
2017-12-11 | 144.97 | 0.17967 | 0.147 | 0.37 | 4.5333 | 11.2
2017-12-12 | 144.97 |  |  |  | 4.3145 | 11.2826
2017-12-13 | 144.97 |  |  |  | 4.1036 | 11.367
2017-12-14 | 144.97 |  |  |  | 3.9003 | 11.4527
2017-12-15 | 144.97 |  |  |  | 3.7047 | 11.5391
2017-12-16 | 144.97 |  |  |  | 3.5167 | 11.6257
2017-12-17 | 144.97 |  |  |  | 3.3361 | 11.7119
2017-12-18 | 144.97 |  |  |  | 3.163 | 11.7973
2017-12-19 | 144.97 |  |  |  | 2.9972 | 11.8812
2017-12-20 | 144.97 |  |  |  | 2.8386 | 11.9631
2017-12-21 | 144.97 |  |  |  | 2.6872 | 12.0425
2017-12-22 | 144.97 |  |  |  | 2.5429 | 12.1188
2017-12-23 | 144.98 |  |  |  | 2.4056 | 12.1915
2017-12-24 | 144.98 |  |  |  | 2.2752 | 12.26
2017-12-25 | 144.98 |  |  |  | 2.1517 | 12.3238
2017-12-26 | 144.98 |  |  |  | 2.0349 | 12.3824
2017-12-27 | 144.98 |  |  |  | 1.9248 | 12.4352
2017-12-28 | 144.98 |  |  |  | 1.8213 | 12.4817
2017-12-29 | 144.99 |  |  |  | 1.7243 | 12.5213
2017-12-30 | 144.99 |  |  |  | 1.6338 | 12.5534
2017-12-31 | 144.99 |  |  |  | 1.5496 | 12.5776
2018-01-01 | 145 |  |  |  | 1.4717 | 12.5933
2018-01-02 | 145 | 0.099333 | 0.12733 | 0.27333 | 1.4 | 12.6
2018-01-03 | 145 |  |  |  | 1.3344 | 12.5973
2018-01-04 | 145 |  |  |  | 1.2748 | 12.5856
2018-01-05 | 145 |  |  |  | 1.2211 | 12.5656
2018-01-06 | 145 |  |  |  | 1.1732 | 12.538
2018-01-07 | 145 |  |  |  | 1.131 | 12.5034
2018-01-08 | 145 |  |  |  | 1.0943 | 12.4625
2018-01-09 | 145 |  |  |  | 1.0631 | 12.4158
2018-01-10 | 145 |  |  |  | 1.0372 | 12.3642
2018-01-11 | 145 |  |  |  | 1.0166 | 12.3081
2018-01-12 | 145 |  |  |  | 1.0011 | 12.2483
2018-01-13 | 145 |  |  |  | 0.99063 | 12.1854
2018-01-14 | 145 |  |  |  | 0.98507 | 12.12
2018-01-15 | 145.01 |  |  |  | 0.98432 | 12.0529
2018-01-16 | 145.01 |  |  |  | 0.98825 | 11.9846
2018-01-17 | 145.01 |  |  |  | 0.99677 | 11.9158
2018-01-18 | 145.01 |  |  |  | 1.0098 | 11.8472
2018-01-19 | 145.01 |  |  |  | 1.0271 | 11.7794
2018-01-20 | 145.01 |  |  |  | 1.0487 | 11.713
2018-01-21 | 145.02 |  |  |  | 1.0745 | 11.6488
2018-01-22 | 145.02 |  |  |  | 1.1043 | 11.5873
2018-01-23 | 145.02 |  |  |  | 1.138 | 11.5292
2018-01-24 | 145.02 |  |  |  | 1.1755 | 11.4751
2018-01-25 | 145.02 |  |  |  | 1.2167 | 11.4258
2018-01-26 | 145.02 |  |  |  | 1.2616 | 11.3818
2018-01-27 | 145.03 |  |  |  | 1.3099 | 11.3438
2018-01-28 | 145.03 |  |  |  | 1.3616 | 11.3125
2018-01-29 | 145.03 |  |  |  | 1.4166 | 11.2884
2018-01-30 | 145.03 |  |  |  | 1.4747 | 11.2724
2018-01-31 | 145.03 |  |  |  | 1.5359 | 11.2649
2018-02-01 | 145.03 | 0.053667 | 0.17633 | 0.35 | 1.6 | 11.2667
2018-02-02 | 145.03 |  |  |  | 1.6669 | 11.2781
2018-02-03 | 145.03 |  |  |  | 1.7366 | 11.299
2018-02-04 | 145.04 |  |  |  | 1.8087 | 11.3286
2018-02-05 | 145.04 |  |  |  | 1.8832 | 11.3665
2018-02-06 | 145.04 |  |  |  | 1.9598 | 11.412
2018-02-07 | 145.04 |  |  |  | 2.0385 | 11.4648
2018-02-08 | 145.04 |  |  |  | 2.119 | 11.5241
2018-02-09 | 145.04 |  |  |  | 2.2013 | 11.5894
2018-02-10 | 145.04 |  |  |  | 2.2851 | 11.6602
2018-02-11 | 145.05 |  |  |  | 2.3702 | 11.736
2018-02-12 | 145.05 |  |  |  | 2.4566 | 11.8161
2018-02-13 | 145.05 |  |  |  | 2.5441 | 11.9001
2018-02-14 | 145.05 |  |  |  | 2.6324 | 11.9873
2018-02-15 | 145.05 |  |  |  | 2.7215 | 12.0773
2018-02-16 | 145.05 |  |  |  | 2.8111 | 12.1694
2018-02-17 | 145.06 |  |  |  | 2.9012 | 12.2632
2018-02-18 | 145.06 |  |  |  | 2.9915 | 12.358
2018-02-19 | 145.06 |  |  |  | 3.0819 | 12.4534
2018-02-20 | 145.06 |  |  |  | 3.1722 | 12.5487
2018-02-21 | 145.07 |  |  |  | 3.2623 | 12.6434
2018-02-22 | 145.07 |  |  |  | 3.352 | 12.737
2018-02-23 | 145.07 |  |  |  | 3.4412 | 12.8289
2018-02-24 | 145.07 |  |  |  | 3.5296 | 12.9185
2018-02-25 | 145.07 |  |  |  | 3.6172 | 13.0054
2018-02-26 | 145.08 |  |  |  | 3.7037 | 13.0889
2018-02-27 | 145.08 |  |  |  | 3.789 | 13.1685
2018-02-28 | 145.08 |  |  |  | 3.873 | 13.2437
2018-03-01 | 145.08 |  |  |  | 3.9554 | 13.3138
2018-03-02 | 145.08 |  |  |  | 4.0361 | 13.3784
2018-03-03 | 145.08 |  |  |  | 4.115 | 13.4369
2018-03-04 | 145.08 |  |  |  | 4.1919 | 13.4887
2018-03-05 | 145.09 | 0.049333 | 0.204 | 0.59 | 4.2667 | 13.5333
2018-03-06 | 145.09 |  |  |  | 4.3392 | 13.5703
2018-03-07 | 145.09 |  |  |  | 4.4097 | 13.5998
2018-03-08 | 145.09 |  |  |  | 4.4788 | 13.6221
2018-03-09 | 145.09 |  |  |  | 4.5467 | 13.6374
2018-03-10 | 145.09 |  |  |  | 4.614 | 13.646
2018-03-11 | 145.09 |  |  |  | 4.681 | 13.6482
2018-03-12 | 145.1 |  |  |  | 4.7481 | 13.6443
2018-03-13 | 145.1 |  |  |  | 4.8157 | 13.6345
2018-03-14 | 145.1 |  |  |  | 4.8842 | 13.6191
2018-03-15 | 145.1 |  |  |  | 4.9541 | 13.5983
2018-03-16 | 145.1 |  |  |  | 5.0258 | 13.5725
2018-03-17 | 145.1 |  |  |  | 5.0996 | 13.5419
2018-03-18 | 145.11 |  |  |  | 5.176 | 13.5067
2018-03-19 | 145.11 |  |  |  | 5.2554 | 13.4673
2018-03-20 | 145.11 |  |  |  | 5.3381 | 13.4239
2018-03-21 | 145.12 |  |  |  | 5.4247 | 13.3768
2018-03-22 | 145.12 |  |  |  | 5.5154 | 13.3262
2018-03-23 | 145.13 |  |  |  | 5.6108 | 13.2725
2018-03-24 | 145.15 |  |  |  | 5.7112 | 13.2158
2018-03-25 | 145.16 |  |  |  | 5.817 | 13.1565
2018-03-26 | 145.16 |  |  |  | 5.9287 | 13.0948
2018-03-27 | 145.17 |  |  |  | 6.0466 | 13.0311
2018-03-28 | 145.19 |  |  |  | 6.1711 | 12.9655
2018-03-29 | 145.19 |  |  |  | 6.3027 | 12.8983
2018-03-30 | 145.2 |  |  |  | 6.4418 | 12.8298
2018-03-31 | 145.21 |  |  |  | 6.5888 | 12.7603
2018-04-01 | 145.22 |  |  |  | 6.744 | 12.6901
2018-04-02 | 145.23 |  |  |  | 6.908 | 12.6194
2018-04-03 | 145.24 |  |  |  | 7.081 | 12.5484
2018-04-04 | 145.25 |  |  |  | 7.2636 | 12.4775
2018-04-05 | 145.26 |  |  |  | 7.456 | 12.407
2018-04-06 | 145.28 |  |  |  | 7.6589 | 12.337
2018-04-07 | 145.28 |  |  |  | 7.8724 | 12.2679
2018-04-08 | 145.29 |  |  |  | 8.0971 | 12.1999
2018-04-09 | 145.3 | 0.074 | 0.146 | 0.67333 | 8.3333 | 12.1333
2018-04-10 | 145.31 |  |  |  | 8.5814 | 12.0684
2018-04-11 | 145.32 |  |  |  | 8.8406 | 12.0052
2018-04-12 | 145.33 |  |  |  | 9.1105 | 11.944
2018-04-13 | 145.34 |  |  |  | 9.3902 | 11.8846
2018-04-14 | 145.37 |  |  |  | 9.679 | 11.8273
2018-04-15 | 145.37 |  |  |  | 9.9763 | 11.7722
2018-04-16 | 145.38 |  |  |  | 10.2814 | 11.7194
2018-04-17 | 145.39 |  |  |  | 10.5935 | 11.6688
2018-04-18 | 145.4 |  |  |  | 10.912 | 11.6208
2018-04-19 | 145.42 |  |  |  | 11.2361 | 11.5752
2018-04-20 | 145.44 |  |  |  | 11.5652 | 11.5323
2018-04-21 | 145.47 |  |  |  | 11.8985 | 11.4922
2018-04-22 | 145.49 |  |  |  | 12.2354 | 11.4548
2018-04-23 | 145.5 |  |  |  | 12.5751 | 11.4204
2018-04-24 | 145.51 |  |  |  | 12.917 | 11.389
2018-04-25 | 145.52 |  |  |  | 13.2603 | 11.3608
2018-04-26 | 145.53 |  |  |  | 13.6043 | 11.3357
2018-04-27 | 145.54 |  |  |  | 13.9484 | 11.314
2018-04-28 | 145.55 |  |  |  | 14.2919 | 11.2957
2018-04-29 | 145.57 |  |  |  | 14.634 | 11.2808
2018-04-30 | 145.58 |  |  |  | 14.974 | 11.2696
2018-05-01 | 145.59 |  |  |  | 15.3112 | 11.2621
2018-05-02 | 145.6 |  |  |  | 15.645 | 11.2584
2018-05-03 | 145.61 |  |  |  | 15.9747 | 11.2585
2018-05-04 | 145.61 |  |  |  | 16.2994 | 11.2627
2018-05-05 | 145.62 |  |  |  | 16.6186 | 11.2709
2018-05-06 | 145.63 |  |  |  | 16.9315 | 11.2833
2018-05-07 | 145.64 | 0.04525 | 0.19475 | 0.68625 | 17.2375 | 11.3
2018-05-08 | 145.65 |  |  |  | 17.5359 | 11.321
2018-05-09 | 145.66 |  |  |  | 17.8268 | 11.3458
2018-05-10 | 145.67 |  |  |  | 18.1103 | 11.3739
2018-05-11 | 145.68 |  |  |  | 18.3866 | 11.4049
2018-05-12 | 145.69 |  |  |  | 18.6558 | 11.4382
2018-05-13 | 145.7 |  |  |  | 18.9179 | 11.4732
2018-05-14 | 145.72 |  |  |  | 19.1733 | 11.5095
2018-05-15 | 145.74 |  |  |  | 19.422 | 11.5466
2018-05-16 | 145.75 |  |  |  | 19.6641 | 11.5839
2018-05-17 | 145.77 |  |  |  | 19.8998 | 11.6208
2018-05-18 | 145.79 |  |  |  | 20.1293 | 11.657
2018-05-19 | 145.79 |  |  |  | 20.3526 | 11.6918
2018-05-20 | 145.79 |  |  |  | 20.57 | 11.7248
2018-05-21 | 145.8 |  |  |  | 20.7815 | 11.7554
2018-05-22 | 145.81 |  |  |  | 20.9873 | 11.7832
2018-05-23 | 145.81 |  |  |  | 21.1875 | 11.8075
2018-05-24 | 145.82 |  |  |  | 21.3823 | 11.8279
2018-05-25 | 145.82 |  |  |  | 21.5719 | 11.8438
2018-05-26 | 145.84 |  |  |  | 21.7563 | 11.8548
2018-05-27 | 145.85 |  |  |  | 21.9356 | 11.8603
2018-05-28 | 145.86 |  |  |  | 22.1102 | 11.8598
2018-05-29 | 145.86 |  |  |  | 22.28 | 11.8528
2018-05-30 | 145.87 |  |  |  | 22.4452 | 11.8388
2018-05-31 | 145.87 |  |  |  | 22.606 | 11.8172
2018-06-01 | 145.88 | 0.056369 | 0.39071 | 0.44125 | 22.7625 | 11.7875
2018-06-02 | 145.88 |  |  |  | 22.9148 | 11.7494
2018-06-03 | 145.87 |  |  |  | 23.0631 | 11.7032
2018-06-04 | 145.87 |  |  |  | 23.2075 | 11.6493
2018-06-05 | 145.87 |  |  |  | 23.348 | 11.5882
2018-06-06 | 145.86 |  |  |  | 23.4849 | 11.5205
2018-06-07 | 145.86 |  |  |  | 23.6182 | 11.4465
2018-06-08 | 145.85 |  |  |  | 23.748 | 11.3668
2018-06-09 | 145.85 |  |  |  | 23.8744 | 11.2818
2018-06-10 | 145.85 |  |  |  | 23.9977 | 11.1921
2018-06-11 | 145.84 |  |  |  | 24.1178 | 11.0979
2018-06-12 | 145.84 |  |  |  | 24.2349 | 11
2018-06-13 | 145.84 |  |  |  | 24.3491 | 10.8986
2018-06-14 | 145.87 |  |  |  | 24.4606 | 10.7944
2018-06-15 | 145.87 |  |  |  | 24.5694 | 10.6877
2018-06-16 | 145.87 |  |  |  | 24.6756 | 10.5791
2018-06-17 | 145.87 |  |  |  | 24.7795 | 10.469
2018-06-18 | 145.87 |  |  |  | 24.881 | 10.3579
2018-06-19 | 145.87 |  |  |  | 24.9803 | 10.2463
2018-06-20 | 145.87 |  |  |  | 25.0776 | 10.1346
2018-06-21 | 145.86 |  |  |  | 25.1729 | 10.0233
2018-06-22 | 145.86 |  |  |  | 25.2664 | 9.9129
2018-06-23 | 145.86 |  |  |  | 25.3581 | 9.8039
2018-06-24 | 145.86 |  |  |  | 25.4482 | 9.6967
2018-06-25 | 145.85 |  |  |  | 25.5369 | 9.5919
2018-06-26 | 145.86 |  |  |  | 25.6241 | 9.4898
2018-06-27 | 145.85 |  |  |  | 25.7101 | 9.391
2018-06-28 | 145.84 |  |  |  | 25.7949 | 9.2959
2018-06-29 | 145.84 |  |  |  | 25.8787 | 9.2051
2018-06-30 | 145.83 |  |  |  | 25.9616 | 9.1189
2018-07-01 | 145.82 |  |  |  | 26.0436 | 9.0379
2018-07-02 | 145.81 | 0.060833 | 0.21167 | 0.57125 | 26.125 | 8.9625
2018-07-03 | 145.81 |  |  |  | 26.2058 | 8.8931
2018-07-04 | 145.81 |  |  |  | 26.2859 | 8.8296
2018-07-05 | 145.82 |  |  |  | 26.3652 | 8.7717
2018-07-06 | 145.82 |  |  |  | 26.4437 | 8.7193
2018-07-07 | 145.82 |  |  |  | 26.5212 | 8.672
2018-07-08 | 145.82 |  |  |  | 26.5976 | 8.6296
2018-07-09 | 145.83 |  |  |  | 26.6729 | 8.5919
2018-07-10 | 145.82 |  |  |  | 26.7469 | 8.5587
2018-07-11 | 145.82 |  |  |  | 26.8196 | 8.5297
2018-07-12 | 145.84 |  |  |  | 26.8908 | 8.5047
2018-07-13 | 145.85 |  |  |  | 26.9605 | 8.4835
2018-07-14 | 145.86 |  |  |  | 27.0285 | 8.4657
2018-07-15 | 145.92 |  |  |  | 27.0948 | 8.4513
2018-07-16 | 146.19 |  |  |  | 27.1592 | 8.4399
2018-07-17 | 146.33 |  |  |  | 27.2217 | 8.4313
2018-07-18 | 146.38 |  |  |  | 27.2821 | 8.4253
2018-07-19 | 146.49 |  |  |  | 27.3404 | 8.4216
2018-07-20 | 146.58 |  |  |  | 27.3965 | 8.4201
2018-07-21 | 146.75 |  |  |  | 27.4502 | 8.4204
2018-07-22 | 147.06 |  |  |  | 27.5015 | 8.4223
2018-07-23 | 147.18 |  |  |  | 27.5503 | 8.4257
2018-07-24 | 147.22 |  |  |  | 27.5964 | 8.4302
2018-07-25 | 147.6 |  |  |  | 27.6399 | 8.4356
2018-07-26 | 147.98 |  |  |  | 27.6805 | 8.4417
2018-07-27 | 148.17 |  |  |  | 27.7181 | 8.4483
2018-07-28 | 148.27 |  |  |  | 27.7528 | 8.4551
2018-07-29 | 148.33 |  |  |  | 27.7843 | 8.4619
2018-07-30 | 148.37 |  |  |  | 27.8126 | 8.4685
2018-07-31 | 148.4 |  |  |  | 27.8376 | 8.4745
2018-08-01 | 148.42 |  |  |  | 27.8592 | 8.4799
2018-08-02 | 148.43 |  |  |  | 27.8773 | 8.4842
2018-08-03 | 148.43 |  |  |  | 27.8917 | 8.4874
2018-08-04 | 148.44 |  |  |  | 27.9025 | 8.4892
2018-08-05 | 148.44 |  |  |  | 27.9094 | 8.4893
2018-08-06 | 148.44 | 0.079917 | 0.15883 | 0.7075 | 27.9125 | 8.4875
2018-08-07 | 148.44 |  |  |  | 27.9115 | 8.4836
2018-08-08 | 148.45 |  |  |  | 27.9065 | 8.4778
2018-08-09 | 148.47 |  |  |  | 27.8971 | 8.47
2018-08-10 | 148.5 |  |  |  | 27.8833 | 8.4606
2018-08-11 | 148.54 |  |  |  | 27.865 | 8.4496
2018-08-12 | 148.57 |  |  |  | 27.842 | 8.4371
2018-08-13 | 148.62 |  |  |  | 27.8142 | 8.4233
2018-08-14 | 148.68 |  |  |  | 27.7814 | 8.4084
2018-08-15 | 148.73 |  |  |  | 27.7436 | 8.3924
2018-08-16 | 148.77 |  |  |  | 27.7005 | 8.3755
2018-08-17 | 148.78 |  |  |  | 27.652 | 8.3578
2018-08-18 | 148.82 |  |  |  | 27.598 | 8.3396
2018-08-19 | 148.84 |  |  |  | 27.5385 | 8.3208
2018-08-20 | 148.85 |  |  |  | 27.4731 | 8.3017
2018-08-21 | 148.87 |  |  |  | 27.4018 | 8.2824
2018-08-22 | 148.88 |  |  |  | 27.3245 | 8.2631
2018-08-23 | 148.89 |  |  |  | 27.2409 | 8.2437
2018-08-24 | 148.89 |  |  |  | 27.1511 | 8.2246
2018-08-25 | 148.89 |  |  |  | 27.0548 | 8.2059
2018-08-26 | 148.89 |  |  |  | 26.9519 | 8.1876
2018-08-27 | 148.89 |  |  |  | 26.8423 | 8.1699
2018-08-28 | 148.9 |  |  |  | 26.7258 | 8.153
2018-08-29 | 148.9 |  |  |  | 26.6023 | 8.137
2018-08-30 | 148.9 |  |  |  | 26.4717 | 8.122
2018-08-31 | 148.9 |  |  |  | 26.3338 | 8.1081
2018-09-01 | 148.9 |  |  |  | 26.1884 | 8.0956
2018-09-02 | 148.91 |  |  |  | 26.0356 | 8.0845
2018-09-03 | 148.91 | 0.086048 | 0.198 | 1.1917 | 25.875 | 8.075
2018-09-04 | 148.91 |  |  |  | 25.7067 | 8.0672
2018-09-05 | 148.92 |  |  |  | 25.5309 | 8.0611
2018-09-06 | 148.92 |  |  |  | 25.3478 | 8.0567
2018-09-07 | 148.91 |  |  |  | 25.1579 | 8.054
2018-09-08 | 148.91 |  |  |  | 24.9614 | 8.053
2018-09-09 | 148.9 |  |  |  | 24.7587 | 8.0537
2018-09-10 | 148.9 |  |  |  | 24.55 | 8.0561
2018-09-11 | 148.9 |  |  |  | 24.3356 | 8.0602
2018-09-12 | 148.9 |  |  |  | 24.1159 | 8.066
2018-09-13 | 148.9 |  |  |  | 23.8912 | 8.0735
2018-09-14 | 148.9 |  |  |  | 23.6618 | 8.0827
2018-09-15 | 148.9 |  |  |  | 23.428 | 8.0936
2018-09-16 | 148.9 |  |  |  | 23.1901 | 8.1061
2018-09-17 | 148.9 |  |  |  | 22.9484 | 8.1203
2018-09-18 | 148.89 |  |  |  | 22.7033 | 8.1362
2018-09-19 | 148.89 |  |  |  | 22.455 | 8.1538
2018-09-20 | 148.89 |  |  |  | 22.2038 | 8.173
2018-09-21 | 148.89 |  |  |  | 21.9502 | 8.1939
2018-09-22 | 148.88 |  |  |  | 21.6943 | 8.2164
2018-09-23 | 148.87 |  |  |  | 21.4365 | 8.2407
2018-09-24 | 148.87 |  |  |  | 21.1771 | 8.2665
2018-09-25 | 148.87 |  |  |  | 20.9164 | 8.2941
2018-09-26 | 148.87 |  |  |  | 20.6548 | 8.3232
2018-09-27 | 148.87 |  |  |  | 20.3925 | 8.3541
2018-09-28 | 148.88 |  |  |  | 20.1298 | 8.3866
2018-09-29 | 148.89 |  |  |  | 19.8671 | 8.4207
2018-09-30 | 148.88 |  |  |  | 19.6047 | 8.4564
2018-10-01 | 148.89 |  |  |  | 19.3428 | 8.4938
2018-10-02 | 148.89 |  |  |  | 19.0818 | 8.5328
2018-10-03 | 148.9 |  |  |  | 18.8221 | 8.5735
2018-10-04 | 148.9 |  |  |  | 18.5639 | 8.6158
2018-10-05 | 148.9 |  |  |  | 18.3075 | 8.6597
2018-10-06 | 148.9 |  |  |  | 18.0532 | 8.7052
2018-10-07 | 148.89 |  |  |  | 17.8014 | 8.7524
2018-10-08 | 148.89 |  |  |  | 17.5523 | 8.8011
2018-10-09 | 148.88 |  |  |  | 17.3064 | 8.8515
2018-10-10 | 148.88 |  |  |  | 17.0638 | 8.9035
2018-10-11 | 148.88 |  |  |  | 16.8249 | 8.9571
2018-10-12 | 148.88 |  |  |  | 16.59 | 9.0123
2018-10-13 | 148.88 |  |  |  | 16.3594 | 9.0691
2018-10-14 | 148.88 |  |  |  | 16.1335 | 9.1275
2018-10-15 | 148.89 | 0.33771 | 0.14371 | 1.7457 | 15.9125 | 9.1875
2018-10-16 | 148.89 |  |  |  | 15.6967 | 9.2491
2018-10-17 | 148.9 |  |  |  | 15.4858 | 9.312
2018-10-18 | 148.9 |  |  |  | 15.2795 | 9.3761
2018-10-19 | 148.9 |  |  |  | 15.0777 | 9.4412
2018-10-20 | 148.9 |  |  |  | 14.8799 | 9.5071
2018-10-21 | 148.9 |  |  |  | 14.6858 | 9.5736
2018-10-22 | 148.9 |  |  |  | 14.4953 | 9.6404
2018-10-23 | 148.91 |  |  |  | 14.3079 | 9.7074
2018-10-24 | 148.91 |  |  |  | 14.1233 | 9.7743
2018-10-25 | 148.92 |  |  |  | 13.9414 | 9.841
2018-10-26 | 148.92 |  |  |  | 13.7617 | 9.9072
2018-10-27 | 148.92 |  |  |  | 13.584 | 9.9728
2018-10-28 | 148.93 |  |  |  | 13.408 | 10.0376
2018-10-29 | 148.94 |  |  |  | 13.2334 | 10.1012
2018-10-30 | 148.94 |  |  |  | 13.0599 | 10.1636
2018-10-31 | 148.94 |  |  |  | 12.8872 | 10.2246
2018-11-01 | 148.94 |  |  |  | 12.7149 | 10.2838
2018-11-02 | 148.95 |  |  |  | 12.5429 | 10.3412
2018-11-03 | 148.95 |  |  |  | 12.3708 | 10.3965
2018-11-04 | 148.96 |  |  |  | 12.1982 | 10.4495
2018-11-05 | 148.97 | 0.24046 | 0.19525 | 1.6771 | 12.025 | 10.5
2018-11-06 | 148.96 |  |  |  | 11.8508 | 10.5479
2018-11-07 | 148.97 |  |  |  | 11.6758 | 10.5931
2018-11-08 | 148.97 |  |  |  | 11.4999 | 10.6357
2018-11-09 | 148.97 |  |  |  | 11.3232 | 10.6758
2018-11-10 | 148.97 |  |  |  | 11.1459 | 10.7135
2018-11-11 | 148.97 |  |  |  | 10.968 | 10.7487
2018-11-12 | 148.97 |  |  |  | 10.7896 | 10.7817
2018-11-13 | 148.98 |  |  |  | 10.6107 | 10.8123
2018-11-14 | 148.98 |  |  |  | 10.4316 | 10.8407
2018-11-15 | 148.98 |  |  |  | 10.2521 | 10.867
2018-11-16 | 148.98 |  |  |  | 10.0725 | 10.8911
2018-11-17 | 148.98 |  |  |  | 9.8928 | 10.9132
2018-11-18 | 148.98 |  |  |  | 9.713 | 10.9333
2018-11-19 | 148.99 |  |  |  | 9.5333 | 10.9515
2018-11-20 | 148.99 |  |  |  | 9.3537 | 10.9678
2018-11-21 | 148.99 |  |  |  | 9.1744 | 10.9823
2018-11-22 | 148.99 |  |  |  | 8.9954 | 10.9951
2018-11-23 | 148.99 |  |  |  | 8.8167 | 11.0062
2018-11-24 | 148.99 |  |  |  | 8.6385 | 11.0156
2018-11-25 | 149 |  |  |  | 8.4609 | 11.0235
2018-11-26 | 149 |  |  |  | 8.2839 | 11.0298
2018-11-27 | 149 |  |  |  | 8.1076 | 11.0347
2018-11-28 | 149.01 |  |  |  | 7.9321 | 11.0382
2018-11-29 | 149.01 |  |  |  | 7.7574 | 11.0404
2018-11-30 | 149.01 |  |  |  | 7.5837 | 11.0413
2018-12-01 | 149.01 |  |  |  | 7.411 | 11.041
2018-12-02 | 149.01 |  |  |  | 7.2395 | 11.0395
2018-12-03 | 149.01 |  |  |  | 7.0691 | 11.0369
2018-12-04 | 149.01 | 0.21467 | 0.192 | 1.1967 | 6.9 | 11.0333
2018-12-05 | 149.01 |  |  |  | 6.7322 | 11.0288
2018-12-06 | 149.01 |  |  |  | 6.5659 | 11.0233
2018-12-07 | 149 |  |  |  | 6.4009 | 11.0172
2018-12-08 | 149 |  |  |  | 6.2373 | 11.0104
2018-12-09 | 149 |  |  |  | 6.0752 | 11.0032
2018-12-10 | 148.99 |  |  |  | 5.9145 | 10.9957
2018-12-11 | 148.99 |  |  |  | 5.7554 | 10.9879
2018-12-12 | 148.99 |  |  |  | 5.5977 | 10.9801
2018-12-13 | 148.98 |  |  |  | 5.4416 | 10.9723
2018-12-14 | 148.98 |  |  |  | 5.287 | 10.9647
2018-12-15 | 148.98 |  |  |  | 5.134 | 10.9573
2018-12-16 | 148.98 |  |  |  | 4.9826 | 10.9504
2018-12-17 | 148.98 |  |  |  | 4.8328 | 10.9441
2018-12-18 | 148.98 |  |  |  | 4.6846 | 10.9385
2018-12-19 | 148.98 |  |  |  | 4.5381 | 10.9336
2018-12-20 | 148.98 |  |  |  | 4.3933 | 10.9297
2018-12-21 | 148.98 |  |  |  | 4.2502 | 10.9269
2018-12-22 | 148.98 |  |  |  | 4.1089 | 10.9253
2018-12-23 | 148.98 |  |  |  | 3.9692 | 10.925
2018-12-24 | 148.97 |  |  |  | 3.8314 | 10.9261
2018-12-25 | 148.97 |  |  |  | 3.6953 | 10.9289
2018-12-26 | 148.97 |  |  |  | 3.5611 | 10.9333
2018-12-27 | 148.97 |  |  |  | 3.4287 | 10.9396
2018-12-28 | 148.97 |  |  |  | 3.2982 | 10.9479
2018-12-29 | 148.96 |  |  |  | 3.1695 | 10.9582
2018-12-30 | 148.95 |  |  |  | 3.0428 | 10.9708
2018-12-31 | 148.95 |  |  |  | 2.9179 | 10.9857
2019-01-01 | 148.95 |  |  |  | 2.7951 | 11.0031
2019-01-02 | 148.95 |  |  |  | 2.6742 | 11.0231
2019-01-03 | 148.95 |  |  |  | 2.5553 | 11.0458
2019-01-04 | 148.95 |  |  |  | 2.4384 | 11.0714
2019-01-05 | 148.94 |  |  |  | 2.3235 | 11.1
2019-01-06 | 148.94 |  |  |  | 2.2107 | 11.1317
2019-01-07 | 148.94 | 0.19233 | 0.141 | 0.98333 | 2.1 | 11.1667
2019-01-08 | 148.94 |  |  |  | 1.9914 | 11.2049
2019-01-09 | 148.94 |  |  |  | 1.8853 | 11.2463
2019-01-10 | 148.94 |  |  |  | 1.7818 | 11.2905
2019-01-11 | 148.94 |  |  |  | 1.6814 | 11.3374
2019-01-12 | 148.94 |  |  |  | 1.5842 | 11.3866
2019-01-13 | 148.94 |  |  |  | 1.4907 | 11.4378
2019-01-14 | 148.94 |  |  |  | 1.4011 | 11.4909
2019-01-15 | 148.93 |  |  |  | 1.3157 | 11.5455
2019-01-16 | 148.93 |  |  |  | 1.2348 | 11.6015
2019-01-17 | 148.93 |  |  |  | 1.1587 | 11.6585
2019-01-18 | 148.93 |  |  |  | 1.0877 | 11.7163
2019-01-19 | 148.93 |  |  |  | 1.0221 | 11.7746
2019-01-20 | 148.93 |  |  |  | 0.96227 | 11.8332
2019-01-21 | 148.93 |  |  |  | 0.90843 | 11.8917
2019-01-22 | 148.93 |  |  |  | 0.86091 | 11.9501
2019-01-23 | 148.94 |  |  |  | 0.82 | 12.0079
2019-01-24 | 148.94 |  |  |  | 0.78601 | 12.065
2019-01-25 | 148.94 |  |  |  | 0.75924 | 12.1211
2019-01-26 | 148.94 |  |  |  | 0.73998 | 12.1758
2019-01-27 | 148.94 |  |  |  | 0.72855 | 12.2291
2019-01-28 | 148.94 |  |  |  | 0.72524 | 12.2805
2019-01-29 | 148.94 |  |  |  | 0.73035 | 12.3299
2019-01-30 | 148.94 |  |  |  | 0.74418 | 12.3769
2019-01-31 | 148.94 |  |  |  | 0.76703 | 12.4214
2019-02-01 | 148.94 |  |  |  | 0.79921 | 12.463
2019-02-02 | 148.94 |  |  |  | 0.84102 | 12.5016
2019-02-03 | 148.94 |  |  |  | 0.89274 | 12.5368
2019-02-04 | 148.94 |  |  |  | 0.9547 | 12.5684
2019-02-05 | 148.95 |  |  |  | 1.0272 | 12.5961
2019-02-06 | 148.95 |  |  |  | 1.1105 | 12.6197
2019-02-07 | 148.95 |  |  |  | 1.2049 | 12.6389
2019-02-08 | 148.95 |  |  |  | 1.3108 | 12.6534
2019-02-09 | 148.95 |  |  |  | 1.4284 | 12.6631
2019-02-10 | 148.96 |  |  |  | 1.558 | 12.6676
2019-02-11 | 148.96 | 0.123 | 0.15033 | 0.99333 | 1.7 | 12.6667
2019-02-12 | 148.96 |  |  |  | 1.8544 | 12.6602
2019-02-13 | 148.96 |  |  |  | 2.0204 | 12.6488
2019-02-14 | 148.96 |  |  |  | 2.197 | 12.6332
2019-02-15 | 148.96 |  |  |  | 2.3832 | 12.6141
2019-02-16 | 148.96 |  |  |  | 2.5779 | 12.5923
2019-02-17 | 148.97 |  |  |  | 2.7803 | 12.5685
2019-02-18 | 148.97 |  |  |  | 2.9892 | 12.5433
2019-02-19 | 148.97 |  |  |  | 3.2036 | 12.5176
2019-02-20 | 148.97 |  |  |  | 3.4225 | 12.4921
2019-02-21 | 148.97 |  |  |  | 3.645 | 12.4675
2019-02-22 | 148.97 |  |  |  | 3.8699 | 12.4446
2019-02-23 | 148.97 |  |  |  | 4.0963 | 12.424
2019-02-24 | 148.97 |  |  |  | 4.3232 | 12.4065
2019-02-25 | 148.97 |  |  |  | 4.5495 | 12.3929
2019-02-26 | 148.97 |  |  |  | 4.7743 | 12.3838
2019-02-27 | 148.97 |  |  |  | 4.9965 | 12.3801
2019-02-28 | 148.97 |  |  |  | 5.2151 | 12.3824
2019-03-01 | 148.97 |  |  |  | 5.4291 | 12.3915
2019-03-02 | 148.97 |  |  |  | 5.6375 | 12.4081
2019-03-03 | 148.97 |  |  |  | 5.8392 | 12.4329
2019-03-04 | 148.97 | 0.33033 | 0.17633 | 0.98333 | 6.0333 | 12.4667
2019-03-05 | 148.97 |  |  |  | 6.219 | 12.5099
2019-03-06 | 148.97 |  |  |  | 6.3963 | 12.5621
2019-03-07 | 148.98 |  |  |  | 6.5657 | 12.6226
2019-03-08 | 148.98 |  |  |  | 6.7274 | 12.6905
2019-03-09 | 148.98 |  |  |  | 6.8818 | 12.7653
2019-03-10 | 148.99 |  |  |  | 7.0293 | 12.846
2019-03-11 | 148.99 |  |  |  | 7.1701 | 12.9321
2019-03-12 | 148.99 |  |  |  | 7.3047 | 13.0227
2019-03-13 | 148.99 |  |  |  | 7.4333 | 13.1172
2019-03-14 | 148.99 |  |  |  | 7.5563 | 13.2148
2019-03-15 | 148.99 |  |  |  | 7.674 | 13.3148
2019-03-16 | 148.99 |  |  |  | 7.7869 | 13.4164
2019-03-17 | 149 |  |  |  | 7.8951 | 13.5189
2019-03-18 | 149 |  |  |  | 7.9991 | 13.6216
2019-03-19 | 149 |  |  |  | 8.0992 | 13.7237
2019-03-20 | 149.01 |  |  |  | 8.1957 | 13.8245
2019-03-21 | 149.01 |  |  |  | 8.289 | 13.9233
2019-03-22 | 149.01 |  |  |  | 8.3795 | 14.0193
2019-03-23 | 149.01 |  |  |  | 8.4673 | 14.1119
2019-03-24 | 149.01 |  |  |  | 8.553 | 14.2002
2019-03-25 | 149.01 |  |  |  | 8.6369 | 14.2836
2019-03-26 | 149.01 |  |  |  | 8.7192 | 14.3612
2019-03-27 | 149.01 |  |  |  | 8.8003 | 14.4325
2019-03-28 | 149.01 |  |  |  | 8.8805 | 14.4966
2019-03-29 | 149.01 |  |  |  | 8.9603 | 14.5528
2019-03-30 | 149.01 |  |  |  | 9.0399 | 14.6003
2019-03-31 | 149.01 |  |  |  | 9.1197 | 14.6385
2019-04-01 | 149.01 | 0.052 | 0.168 | 0.95333 | 9.2 | 14.6667
2019-04-02 | 149.01 |  |  |  | 9.2811 | 14.6842
2019-04-03 | 149.01 |  |  |  | 9.3634 | 14.6912
2019-04-04 | 149.01 |  |  |  | 9.447 | 14.6881
2019-04-05 | 149.02 |  |  |  | 9.5322 | 14.6753
2019-04-06 | 149.02 |  |  |  | 9.6192 | 14.6532
2019-04-07 | 149.02 |  |  |  | 9.7083 | 14.6221
2019-04-08 | 149.02 |  |  |  | 9.7998 | 14.5824
2019-04-09 | 149.02 |  |  |  | 9.8939 | 14.5344
2019-04-10 | 149.02 |  |  |  | 9.9907 | 14.4785
2019-04-11 | 149.02 |  |  |  | 10.0907 | 14.4151
2019-04-12 | 149.02 |  |  |  | 10.194 | 14.3446
2019-04-13 | 149.02 |  |  |  | 10.3009 | 14.2673
2019-04-14 | 149.02 |  |  |  | 10.4115 | 14.1835
2019-04-15 | 149.02 |  |  |  | 10.5263 | 14.0938
2019-04-16 | 149.02 |  |  |  | 10.6453 | 13.9983
2019-04-17 | 149.02 |  |  |  | 10.769 | 13.8975
2019-04-18 | 149.02 |  |  |  | 10.8974 | 13.7918
2019-04-19 | 149.02 |  |  |  | 11.0309 | 13.6815
2019-04-20 | 149.02 |  |  |  | 11.1696 | 13.567
2019-04-21 | 149.02 |  |  |  | 11.314 | 13.4487
2019-04-22 | 149.02 |  |  |  | 11.4641 | 13.3269
2019-04-23 | 149.03 |  |  |  | 11.6203 | 13.202
2019-04-24 | 149.03 |  |  |  | 11.7827 | 13.0743
2019-04-25 | 149.05 |  |  |  | 11.9517 | 12.9443
2019-04-26 | 149.05 |  |  |  | 12.1275 | 12.8122
2019-04-27 | 149.05 |  |  |  | 12.3103 | 12.6786
2019-04-28 | 149.05 |  |  |  | 12.5003 | 12.5436
2019-04-29 | 149.05 |  |  |  | 12.6979 | 12.4078
2019-04-30 | 149.05 |  |  |  | 12.9033 | 12.2714
2019-05-01 | 149.06 |  |  |  | 13.1167 | 12.1349
2019-05-02 | 149.06 |  |  |  | 13.3383 | 11.9985
2019-05-03 | 149.06 |  |  |  | 13.5685 | 11.8627
2019-05-04 | 149.06 |  |  |  | 13.8074 | 11.7279
2019-05-05 | 149.06 |  |  |  | 14.0553 | 11.5944
2019-05-06 | 149.06 | 0.026524 | 0.18229 | 1.2529 | 14.3125 | 11.4625
2019-05-07 | 149.05 |  |  |  | 14.579 | 11.3326
2019-05-08 | 149.06 |  |  |  | 14.8542 | 11.2051
2019-05-09 | 149.06 |  |  |  | 15.1373 | 11.08
2019-05-10 | 149.06 |  |  |  | 15.4274 | 10.9577
2019-05-11 | 149.05 |  |  |  | 15.7239 | 10.8384
2019-05-12 | 149.05 |  |  |  | 16.0258 | 10.7222
2019-05-13 | 149.05 |  |  |  | 16.3324 | 10.6096
2019-05-14 | 149.05 |  |  |  | 16.6428 | 10.5006
2019-05-15 | 149.05 |  |  |  | 16.9563 | 10.3956
2019-05-16 | 149.05 |  |  |  | 17.2721 | 10.2948
2019-05-17 | 149.05 |  |  |  | 17.5893 | 10.1983
2019-05-18 | 149.09 |  |  |  | 17.9072 | 10.1065
2019-05-19 | 149.1 |  |  |  | 18.2249 | 10.0196
2019-05-20 | 149.1 |  |  |  | 18.5417 | 9.9378
2019-05-21 | 149.1 |  |  |  | 18.8567 | 9.8613
2019-05-22 | 149.1 |  |  |  | 19.1691 | 9.7905
2019-05-23 | 149.1 |  |  |  | 19.4781 | 9.7254
2019-05-24 | 149.11 |  |  |  | 19.783 | 9.6665
2019-05-25 | 149.11 |  |  |  | 20.0829 | 9.6138
2019-05-26 | 149.11 |  |  |  | 20.377 | 9.5677
2019-05-27 | 149.13 |  |  |  | 20.6645 | 9.5283
2019-05-28 | 149.13 |  |  |  | 20.9446 | 9.496
2019-05-29 | 149.13 |  |  |  | 21.2166 | 9.4709
2019-05-30 | 149.13 |  |  |  | 21.4795 | 9.4533
2019-05-31 | 149.13 |  |  |  | 21.7326 | 9.4434
2019-06-01 | 149.13 |  |  |  | 21.9751 | 9.4415
2019-06-02 | 149.13 |  |  |  | 22.2061 | 9.4478
2019-06-03 | 149.14 | 0.23553 | 0.21138 | 1.1517 | 22.425 | 9.4625
2019-06-04 | 149.14 |  |  |  | 22.631 | 9.4857
2019-06-05 | 149.13 |  |  |  | 22.8246 | 9.517
2019-06-06 | 149.14 |  |  |  | 23.0062 | 9.5555
2019-06-07 | 149.14 |  |  |  | 23.1765 | 9.6008
2019-06-08 | 149.14 |  |  |  | 23.3359 | 9.652
2019-06-09 | 149.14 |  |  |  | 23.485 | 9.7086
2019-06-10 | 149.14 |  |  |  | 23.6243 | 9.7698
2019-06-11 | 149.14 |  |  |  | 23.7544 | 9.835
2019-06-12 | 149.14 |  |  |  | 23.8759 | 9.9036
2019-06-13 | 149.15 |  |  |  | 23.9892 | 9.9748
2019-06-14 | 149.15 |  |  |  | 24.095 | 10.048
2019-06-15 | 149.15 |  |  |  | 24.1938 | 10.1226
2019-06-16 | 149.14 |  |  |  | 24.286 | 10.1977
2019-06-17 | 149.14 |  |  |  | 24.3723 | 10.2729
2019-06-18 | 149.14 |  |  |  | 24.4533 | 10.3474
2019-06-19 | 149.14 |  |  |  | 24.5293 | 10.4205
2019-06-20 | 149.15 |  |  |  | 24.6011 | 10.4917
2019-06-21 | 149.15 |  |  |  | 24.6691 | 10.5601
2019-06-22 | 149.14 |  |  |  | 24.7339 | 10.6252
2019-06-23 | 149.14 |  |  |  | 24.796 | 10.6863
2019-06-24 | 149.14 |  |  |  | 24.8561 | 10.7427
2019-06-25 | 149.14 |  |  |  | 24.9145 | 10.7937
2019-06-26 | 149.13 |  |  |  | 24.9719 | 10.8387
2019-06-27 | 149.12 |  |  |  | 25.0288 | 10.877
2019-06-28 | 149.12 |  |  |  | 25.0858 | 10.908
2019-06-29 | 149.13 |  |  |  | 25.1434 | 10.9309
2019-06-30 | 149.14 |  |  |  | 25.2021 | 10.9451
2019-07-01 | 149.14 | 0.091381 | 0.16433 | 1.0843 | 25.2625 | 10.95
2019-07-02 | 149.13 |  |  |  | 25.325 | 10.945
2019-07-03 | 149.13 |  |  |  | 25.3896 | 10.9305
2019-07-04 | 149.13 |  |  |  | 25.456 | 10.9069
2019-07-05 | 149.12 |  |  |  | 25.5239 | 10.8747
2019-07-06 | 149.12 |  |  |  | 25.5933 | 10.8344
2019-07-07 | 149.12 |  |  |  | 25.6639 | 10.7864
2019-07-08 | 149.12 |  |  |  | 25.7354 | 10.7313
2019-07-09 | 149.12 |  |  |  | 25.8076 | 10.6695
2019-07-10 | 149.12 |  |  |  | 25.8804 | 10.6014
2019-07-11 | 149.12 |  |  |  | 25.9536 | 10.5277
2019-07-12 | 149.12 |  |  |  | 26.0268 | 10.4487
2019-07-13 | 149.12 |  |  |  | 26.1 | 10.3649
2019-07-14 | 149.13 |  |  |  | 26.1728 | 10.2768
2019-07-15 | 149.13 |  |  |  | 26.2452 | 10.1849
2019-07-16 | 149.13 |  |  |  | 26.3168 | 10.0896
2019-07-17 | 149.13 |  |  |  | 26.3874 | 9.9915
2019-07-18 | 149.12 |  |  |  | 26.4569 | 9.8909
2019-07-19 | 149.13 |  |  |  | 26.525 | 9.7885
2019-07-20 | 149.13 |  |  |  | 26.5916 | 9.6847
2019-07-21 | 149.13 |  |  |  | 26.6563 | 9.5798
2019-07-22 | 149.13 |  |  |  | 26.7191 | 9.4745
2019-07-23 | 149.18 |  |  |  | 26.7796 | 9.3693
2019-07-24 | 149.19 |  |  |  | 26.8377 | 9.2644
2019-07-25 | 149.2 |  |  |  | 26.8931 | 9.1606
2019-07-26 | 149.21 |  |  |  | 26.9457 | 9.0581
2019-07-27 | 149.21 |  |  |  | 26.9952 | 8.9576
2019-07-28 | 149.21 |  |  |  | 27.0415 | 8.8595
2019-07-29 | 149.21 |  |  |  | 27.0842 | 8.7642
2019-07-30 | 149.23 |  |  |  | 27.1233 | 8.6723
2019-07-31 | 149.24 |  |  |  | 27.1584 | 8.5842
2019-08-01 | 149.25 |  |  |  | 27.1894 | 8.5004
2019-08-02 | 149.24 |  |  |  | 27.216 | 8.4213
2019-08-03 | 149.24 |  |  |  | 27.2381 | 8.3475
2019-08-04 | 149.23 |  |  |  | 27.2555 | 8.2795
2019-08-05 | 149.28 |  |  |  | 27.2678 | 8.2177
2019-08-06 | 149.29 | 0.37188 | 0.1785 | 1.0153 | 27.275 | 8.1625
2019-08-07 | 149.32 |  |  |  | 27.2768 | 8.1144
2019-08-08 | 149.32 |  |  |  | 27.2732 | 8.0731
2019-08-09 | 149.33 |  |  |  | 27.2642 | 8.0383
2019-08-10 | 149.51 |  |  |  | 27.2499 | 8.0097
2019-08-11 | 149.56 |  |  |  | 27.2303 | 7.987
2019-08-12 | 149.58 |  |  |  | 27.2053 | 7.9699
2019-08-13 | 149.6 |  |  |  | 27.175 | 7.9579
2019-08-14 | 149.61 |  |  |  | 27.1394 | 7.9508
2019-08-15 | 149.62 |  |  |  | 27.0985 | 7.9483
2019-08-16 | 149.64 |  |  |  | 27.0523 | 7.9501
2019-08-17 | 149.64 |  |  |  | 27.0009 | 7.9558
2019-08-18 | 149.65 |  |  |  | 26.9442 | 7.965
2019-08-19 | 149.65 |  |  |  | 26.8824 | 7.9776
2019-08-20 | 149.66 |  |  |  | 26.8153 | 7.993
2019-08-21 | 149.66 |  |  |  | 26.743 | 8.0112
2019-08-22 | 149.67 |  |  |  | 26.6655 | 8.0316
2019-08-23 | 149.67 |  |  |  | 26.5829 | 8.0539
2019-08-24 | 149.68 |  |  |  | 26.4951 | 8.078
2019-08-25 | 149.68 |  |  |  | 26.4022 | 8.1033
2019-08-26 | 149.68 |  |  |  | 26.3042 | 8.1297
2019-08-27 | 149.68 |  |  |  | 26.2011 | 8.1567
2019-08-28 | 149.68 |  |  |  | 26.0929 | 8.184
2019-08-29 | 149.68 |  |  |  | 25.9796 | 8.2114
2019-08-30 | 149.67 |  |  |  | 25.8612 | 8.2386
2019-08-31 | 149.68 |  |  |  | 25.7378 | 8.265
2019-09-01 | 149.67 |  |  |  | 25.6094 | 8.2906
2019-09-02 | 149.67 |  |  |  | 25.4759 | 8.3148
2019-09-03 | 149.67 | 0.23063 | 0.18688 | 0.8225 | 25.3375 | 8.3375
2019-09-04 | 149.67 |  |  |  | 25.1941 | 8.3583
2019-09-05 | 149.67 |  |  |  | 25.046 | 8.3773
2019-09-06 | 149.67 |  |  |  | 24.8934 | 8.3945
2019-09-07 | 149.67 |  |  |  | 24.7367 | 8.41
2019-09-08 | 149.67 |  |  |  | 24.576 | 8.424
2019-09-09 | 149.67 |  |  |  | 24.4116 | 8.4364
2019-09-10 | 149.68 |  |  |  | 24.2439 | 8.4474
2019-09-11 | 149.68 |  |  |  | 24.073 | 8.457
2019-09-12 | 149.67 |  |  |  | 23.8992 | 8.4654
2019-09-13 | 149.67 |  |  |  | 23.7229 | 8.4726
2019-09-14 | 149.68 |  |  |  | 23.5441 | 8.4786
2019-09-15 | 149.68 |  |  |  | 23.3633 | 8.4837
2019-09-16 | 149.68 |  |  |  | 23.1807 | 8.4877
2019-09-17 | 149.67 |  |  |  | 22.9966 | 8.4909
2019-09-18 | 149.67 |  |  |  | 22.8111 | 8.4933
2019-09-19 | 149.67 |  |  |  | 22.6246 | 8.495
2019-09-20 | 149.67 |  |  |  | 22.4374 | 8.4961
2019-09-21 | 149.67 |  |  |  | 22.2496 | 8.4966
2019-09-22 | 149.67 |  |  |  | 22.0616 | 8.4967
2019-09-23 | 149.68 |  |  |  | 21.8737 | 8.4964
2019-09-24 | 149.69 |  |  |  | 21.686 | 8.4957
2019-09-25 | 149.69 |  |  |  | 21.4989 | 8.4949
2019-09-26 | 149.69 |  |  |  | 21.3126 | 8.4939
2019-09-27 | 149.69 |  |  |  | 21.1274 | 8.4928
2019-09-28 | 149.69 |  |  |  | 20.9436 | 8.4918
2019-09-29 | 149.69 |  |  |  | 20.7614 | 8.4908
2019-09-30 | 149.7 |  |  |  | 20.581 | 8.4901
2019-10-01 | 149.7 |  |  |  | 20.4028 | 8.4895
2019-10-02 | 149.69 |  |  |  | 20.227 | 8.4894
2019-10-03 | 149.7 |  |  |  | 20.0539 | 8.4896
2019-10-04 | 149.71 |  |  |  | 19.8837 | 8.4904
2019-10-05 | 149.71 |  |  |  | 19.7167 | 8.4917
2019-10-06 | 149.7 |  |  |  | 19.5531 | 8.4937
2019-10-07 | 149.7 |  |  |  | 19.3933 | 8.4964
2019-10-08 | 149.69 | 0.22733 | 0.19517 | 0.98 | 19.2375 | 8.5
2019-10-09 | 149.69 |  |  |  | 19.0858 | 8.5045
2019-10-10 | 149.69 |  |  |  | 18.9379 | 8.5098
2019-10-11 | 149.69 |  |  |  | 18.7933 | 8.5162
2019-10-12 | 149.69 |  |  |  | 18.6515 | 8.5234
2019-10-13 | 149.68 |  |  |  | 18.512 | 8.5317
2019-10-14 | 149.69 |  |  |  | 18.3744 | 8.5409
2019-10-15 | 149.69 |  |  |  | 18.2382 | 8.5511
2019-10-16 | 149.68 |  |  |  | 18.1029 | 8.5623
2019-10-17 | 149.67 |  |  |  | 17.968 | 8.5746
2019-10-18 | 149.67 |  |  |  | 17.8331 | 8.5879
2019-10-19 | 149.67 |  |  |  | 17.6976 | 8.6023
2019-10-20 | 149.66 |  |  |  | 17.5611 | 8.6177
2019-10-21 | 149.66 |  |  |  | 17.4232 | 8.6343
2019-10-22 | 149.65 |  |  |  | 17.2833 | 8.652
2019-10-23 | 149.65 |  |  |  | 17.141 | 8.6707
2019-10-24 | 149.64 |  |  |  | 16.9957 | 8.6907
2019-10-25 | 149.64 |  |  |  | 16.8471 | 8.7118
2019-10-26 | 149.63 |  |  |  | 16.6945 | 8.734
2019-10-27 | 149.61 |  |  |  | 16.5377 | 8.7575
2019-10-28 | 149.59 |  |  |  | 16.376 | 8.7821
2019-10-29 | 149.56 |  |  |  | 16.2089 | 8.808
2019-10-30 | 149.54 |  |  |  | 16.0362 | 8.8351
2019-10-31 | 149.53 |  |  |  | 15.8571 | 8.8634
2019-11-01 | 149.51 |  |  |  | 15.6713 | 8.8931
2019-11-02 | 149.48 |  |  |  | 15.4783 | 8.924
2019-11-03 | 149.46 |  |  |  | 15.2776 | 8.9562
2019-11-04 | 149.45 |  |  |  | 15.0687 | 8.9897
2019-11-05 | 149.43 |  |  |  | 14.8512 | 9.0246
2019-11-06 | 149.41 |  |  |  | 14.6245 | 9.0608
2019-11-07 | 149.39 |  |  |  | 14.3882 | 9.0983
2019-11-08 | 149.37 |  |  |  | 14.1419 | 9.1373
2019-11-09 | 149.36 |  |  |  | 13.8849 | 9.1776
2019-11-10 | 149.36 |  |  |  | 13.617 | 9.2193
2019-11-11 | 149.35 | 0.37445 | 0.1815 | 0.82833 | 13.3375 | 9.2625
2019-11-12 | 149.34 |  |  |  | 13.0463 | 9.3071
2019-11-13 | 149.33 |  |  |  | 12.7443 | 9.3531
2019-11-14 | 149.3 |  |  |  | 12.4328 | 9.4004
2019-11-15 | 149.28 |  |  |  | 12.113 | 9.4491
2019-11-16 | 149.26 |  |  |  | 11.7862 | 9.499
2019-11-17 | 149.25 |  |  |  | 11.4535 | 9.5502
2019-11-18 | 149.23 |  |  |  | 11.1162 | 9.6025
2019-11-19 | 149.23 |  |  |  | 10.7755 | 9.6559
2019-11-20 | 149.21 |  |  |  | 10.4326 | 9.7104
2019-11-21 | 149.19 |  |  |  | 10.0889 | 9.766
2019-11-22 | 149.17 |  |  |  | 9.7455 | 9.8226
2019-11-23 | 149.16 |  |  |  | 9.4036 | 9.8801
2019-11-24 | 149.14 |  |  |  | 9.0645 | 9.9385
2019-11-25 | 149.11 |  |  |  | 8.7295 | 9.9978
2019-11-26 | 149.08 |  |  |  | 8.3997 | 10.0579
2019-11-27 | 149.06 |  |  |  | 8.0763 | 10.1188
2019-11-28 | 149.03 |  |  |  | 7.7607 | 10.1804
2019-11-29 | 149.01 |  |  |  | 7.454 | 10.2427
2019-11-30 | 148.99 |  |  |  | 7.1575 | 10.3057
2019-12-01 | 148.97 |  |  |  | 6.8724 | 10.3692
2019-12-02 | 148.95 | 0.38 | 0.19667 | 0.67667 | 6.6 | 10.4333
2019-12-03 | 148.93 |  |  |  | 6.3412 | 10.4979
2019-12-04 | 148.91 |  |  |  | 6.0958 | 10.5629
2019-12-05 | 148.9 |  |  |  | 5.8635 | 10.628
2019-12-06 | 148.87 |  |  |  | 5.6439 | 10.6933
2019-12-07 | 148.86 |  |  |  | 5.4367 | 10.7584
2019-12-08 | 148.84 |  |  |  | 5.2413 | 10.8234
2019-12-09 | 148.82 |  |  |  | 5.0574 | 10.8879
2019-12-10 | 148.8 |  |  |  | 4.8847 | 10.9519
2019-12-11 | 148.79 |  |  |  | 4.7227 | 11.0153
2019-12-12 | 148.77 |  |  |  | 4.571 | 11.0778
2019-12-13 | 148.75 |  |  |  | 4.4292 | 11.1394
2019-12-14 | 148.73 |  |  |  | 4.2971 | 11.1999
2019-12-15 | 148.71 |  |  |  | 4.174 | 11.2591
2019-12-16 | 148.7 |  |  |  | 4.0598 | 11.3168
2019-12-17 | 148.69 |  |  |  | 3.9538 | 11.3731
2019-12-18 | 148.67 |  |  |  | 3.8559 | 11.4276
2019-12-19 | 148.65 |  |  |  | 3.7656 | 11.4803
2019-12-20 | 148.63 |  |  |  | 3.6824 | 11.531
2019-12-21 | 148.61 |  |  |  | 3.6061 | 11.5795
2019-12-22 | 148.59 |  |  |  | 3.5361 | 11.6257
2019-12-23 | 148.58 |  |  |  | 3.4721 | 11.6695
2019-12-24 | 148.55 |  |  |  | 3.4138 | 11.7108
2019-12-25 | 148.55 |  |  |  | 3.3607 | 11.7492
2019-12-26 | 148.53 |  |  |  | 3.3124 | 11.7848
2019-12-27 | 148.51 |  |  |  | 3.2686 | 11.8174
2019-12-28 | 148.49 |  |  |  | 3.2288 | 11.8468
2019-12-29 | 148.47 |  |  |  | 3.1926 | 11.8728
2019-12-30 | 148.46 |  |  |  | 3.1597 | 11.8954
2019-12-31 | 148.43 |  |  |  | 3.1297 | 11.9144
2020-01-01 | 148.42 |  |  |  | 3.1021 | 11.9296
2020-01-02 | 148.4 |  |  |  | 3.0767 | 11.9408
2020-01-03 | 148.38 |  |  |  | 3.0529 | 11.9481
2020-01-04 | 148.36 |  |  |  | 3.0304 | 11.9511
2020-01-05 | 148.34 |  |  |  | 3.0088 | 11.9497
2020-01-06 | 148.33 |  |  |  | 2.9877 | 11.9438
2020-01-07 | 148.31 | 0.49233 | 0.20433 | 0.6 | 2.9667 | 11.9333
2020-01-08 | 148.29 |  |  |  | 2.9455 | 11.9181
2020-01-09 | 148.27 |  |  |  | 2.924 | 11.8985
2020-01-10 | 148.25 |  |  |  | 2.9023 | 11.8749
2020-01-11 | 148.24 |  |  |  | 2.8805 | 11.8478
2020-01-12 | 148.22 |  |  |  | 2.8585 | 11.8175
2020-01-13 | 148.2 |  |  |  | 2.8364 | 11.7846
2020-01-14 | 148.19 |  |  |  | 2.8141 | 11.7493
2020-01-15 | 148.17 |  |  |  | 2.7919 | 11.7121
2020-01-16 | 148.15 |  |  |  | 2.7696 | 11.6734
2020-01-17 | 148.13 |  |  |  | 2.7473 | 11.6337
2020-01-18 | 148.12 |  |  |  | 2.725 | 11.5934
2020-01-19 | 148.1 |  |  |  | 2.7028 | 11.5528
2020-01-20 | 148.09 |  |  |  | 2.6807 | 11.5124
2020-01-21 | 148.07 |  |  |  | 2.6588 | 11.4726
2020-01-22 | 148.06 |  |  |  | 2.637 | 11.4339
2020-01-23 | 148.04 |  |  |  | 2.6154 | 11.3965
2020-01-24 | 148.03 |  |  |  | 2.594 | 11.3611
2020-01-25 | 148.01 |  |  |  | 2.5729 | 11.3279
2020-01-26 | 148 |  |  |  | 2.5521 | 11.2974
2020-01-27 | 147.98 |  |  |  | 2.5316 | 11.27
2020-01-28 | 147.97 |  |  |  | 2.5115 | 11.2461
2020-01-29 | 147.96 |  |  |  | 2.4917 | 11.2262
2020-01-30 | 147.95 |  |  |  | 2.4724 | 11.2106
2020-01-31 | 147.94 |  |  |  | 2.4536 | 11.1997
2020-02-01 | 147.92 |  |  |  | 2.4352 | 11.1941
2020-02-02 | 147.91 |  |  |  | 2.4173 | 11.194
2020-02-03 | 147.9 | 0.6985 | 0.1615 | 0.81 | 2.4 | 11.2
2020-02-04 | 147.89 |  |  |  | 2.3833 | 11.2123
2020-02-05 | 147.87 |  |  |  | 2.3675 | 11.2306
2020-02-06 | 147.86 |  |  |  | 2.3529 | 11.2545
2020-02-07 | 147.85 |  |  |  | 2.3398 | 11.2837
2020-02-08 | 147.83 |  |  |  | 2.3285 | 11.3177
2020-02-09 | 147.82 |  |  |  | 2.3192 | 11.3562
2020-02-10 | 147.81 |  |  |  | 2.3124 | 11.3988
2020-02-11 | 147.8 |  |  |  | 2.3084 | 11.445
2020-02-12 | 147.78 |  |  |  | 2.3073 | 11.4946
2020-02-13 | 147.77 |  |  |  | 2.3095 | 11.5469
2020-02-14 | 147.77 |  |  |  | 2.3154 | 11.6018
2020-02-15 | 147.76 |  |  |  | 2.3253 | 11.6588
2020-02-16 | 147.75 |  |  |  | 2.3393 | 11.7175
2020-02-17 | 147.73 |  |  |  | 2.3579 | 11.7775
2020-02-18 | 147.71 |  |  |  | 2.3814 | 11.8383
2020-02-19 | 147.7 |  |  |  | 2.41 | 11.8998
2020-02-20 | 147.69 |  |  |  | 2.4441 | 11.9613
2020-02-21 | 147.67 |  |  |  | 2.484 | 12.0225
2020-02-22 | 147.66 |  |  |  | 2.5299 | 12.0831
2020-02-23 | 147.65 |  |  |  | 2.5822 | 12.1426
2020-02-24 | 147.63 |  |  |  | 2.6411 | 12.2007
2020-02-25 | 147.61 |  |  |  | 2.7071 | 12.2569
2020-02-26 | 147.6 |  |  |  | 2.7804 | 12.3109
2020-02-27 | 147.58 |  |  |  | 2.8612 | 12.3623
2020-02-28 | 147.57 |  |  |  | 2.95 | 12.4106
2020-02-29 | 147.56 |  |  |  | 3.0469 | 12.4554
2020-03-01 | 147.54 |  |  |  | 3.1524 | 12.4965
2020-03-02 | 147.53 | 0.63467 | 0.18533 | 0.44333 | 3.2667 | 12.5333
2020-03-03 | 147.52 |  |  |  | 3.39 | 12.5657
2020-03-04 | 147.5 |  |  |  | 3.5221 | 12.5935
2020-03-05 | 147.49 |  |  |  | 3.6628 | 12.617
2020-03-06 | 147.47 |  |  |  | 3.8118 | 12.6363
2020-03-07 | 147.46 |  |  |  | 3.9687 | 12.6515
2020-03-08 | 147.45 |  |  |  | 4.1333 | 12.6628
2020-03-09 | 147.44 |  |  |  | 4.3054 | 12.6702
2020-03-10 | 147.43 |  |  |  | 4.4845 | 12.674
2020-03-11 | 147.42 |  |  |  | 4.6705 | 12.6743
2020-03-12 | 147.41 |  |  |  | 4.8631 | 12.6712
2020-03-13 | 147.39 |  |  |  | 5.0619 | 12.6647
2020-03-14 | 147.38 |  |  |  | 5.2667 | 12.6552
2020-03-15 | 147.36 |  |  |  | 5.4772 | 12.6426
2020-03-16 | 147.34 |  |  |  | 5.6931 | 12.6272
2020-03-17 | 147.33 |  |  |  | 5.9141 | 12.6091
2020-03-18 | 147.32 |  |  |  | 6.14 | 12.5883
2020-03-19 | 147.3 |  |  |  | 6.3704 | 12.5651
2020-03-20 | 147.28 |  |  |  | 6.605 | 12.5395
2020-03-21 | 147.26 |  |  |  | 6.8437 | 12.5118
2020-03-22 | 147.25 |  |  |  | 7.0861 | 12.4819
2020-03-23 | 147.24 |  |  |  | 7.3318 | 12.4502
2020-03-24 | 147.22 |  |  |  | 7.5807 | 12.4166
2020-03-25 | 147.2 |  |  |  | 7.8324 | 12.3814
2020-03-26 | 147.2 |  |  |  | 8.0867 | 12.3447
2020-03-27 | 147.17 |  |  |  | 8.3433 | 12.3065
2020-03-28 | 147.15 |  |  |  | 8.6018 | 12.2672
2020-03-29 | 147.13 |  |  |  | 8.862 | 12.2266
2020-03-30 | 147.11 |  |  |  | 9.1237 | 12.1851
2020-03-31 | 147.1 |  |  |  | 9.3864 | 12.1427
2020-04-01 | 147.09 |  |  |  | 9.65 | 12.0996
2020-04-02 | 147.06 |  |  |  | 9.9142 | 12.056
2020-04-03 | 147.05 |  |  |  | 10.1786 | 12.0118
2020-04-04 | 147.03 |  |  |  | 10.4431 | 11.9673
2020-04-05 | 147.01 |  |  |  | 10.7072 | 11.9227
2020-04-06 | 147 |  |  |  | 10.9707 | 11.878
2020-04-07 | 146.99 | 0.36267 | 0.13733 | 0.74333 | 11.2333 | 11.8333
2020-04-08 | 146.97 |  |  |  | 11.4949 | 11.7889
2020-04-09 | 146.95 |  |  |  | 11.7552 | 11.7447
2020-04-10 | 146.93 |  |  |  | 12.0143 | 11.7009
2020-04-11 | 146.91 |  |  |  | 12.272 | 11.6575
2020-04-12 | 146.89 |  |  |  | 12.5284 | 11.6145
2020-04-13 | 146.87 |  |  |  | 12.7834 | 11.572
2020-04-14 | 146.85 |  |  |  | 13.037 | 11.5301
2020-04-15 | 146.83 |  |  |  | 13.289 | 11.4889
2020-04-16 | 146.84 |  |  |  | 13.5396 | 11.4483
2020-04-17 | 146.82 |  |  |  | 13.7885 | 11.4085
2020-04-18 | 146.81 |  |  |  | 14.0357 | 11.3695
2020-04-19 | 146.79 |  |  |  | 14.2813 | 11.3314
2020-04-20 | 146.78 |  |  |  | 14.5252 | 11.2942
2020-04-21 | 146.76 |  |  |  | 14.7672 | 11.258
2020-04-22 | 146.74 |  |  |  | 15.0074 | 11.2228
2020-04-23 | 146.72 |  |  |  | 15.2457 | 11.1888
2020-04-24 | 146.7 |  |  |  | 15.4821 | 11.1559
2020-04-25 | 146.68 |  |  |  | 15.7165 | 11.1243
2020-04-26 | 146.67 |  |  |  | 15.9489 | 11.094
2020-04-27 | 146.65 |  |  |  | 16.1791 | 11.065
2020-04-28 | 146.64 |  |  |  | 16.4073 | 11.0374
2020-04-29 | 146.63 |  |  |  | 16.6333 | 11.0113
2020-04-30 | 146.61 |  |  |  | 16.857 | 10.9868
2020-05-01 | 146.6 |  |  |  | 17.0785 | 10.9638
2020-05-02 | 146.59 |  |  |  | 17.2976 | 10.9425
2020-05-03 | 146.58 |  |  |  | 17.5144 | 10.9229
2020-05-04 | 146.56 |  |  |  | 17.7288 | 10.9051
2020-05-05 | 146.53 |  |  |  | 17.9406 | 10.8891
2020-05-06 | 146.51 | 0.17927 | 0.18787 | 0.88857 | 18.15 | 10.875
2020-05-07 | 146.49 |  |  |  | 18.3568 | 10.8628
2020-05-08 | 146.48 |  |  |  | 18.5611 | 10.8524
2020-05-09 | 146.46 |  |  |  | 18.7628 | 10.8435
2020-05-10 | 146.45 |  |  |  | 18.9619 | 10.8359
2020-05-11 | 146.43 |  |  |  | 19.1586 | 10.8295
2020-05-12 | 146.4 |  |  |  | 19.3527 | 10.824
2020-05-13 | 146.39 |  |  |  | 19.5443 | 10.8191
2020-05-14 | 146.37 |  |  |  | 19.7335 | 10.8148
2020-05-15 | 146.35 |  |  |  | 19.9201 | 10.8108
2020-05-16 | 146.32 |  |  |  | 20.1043 | 10.8069
2020-05-17 | 146.3 |  |  |  | 20.2861 | 10.8029
2020-05-18 | 146.29 |  |  |  | 20.4654 | 10.7985
2020-05-19 | 146.26 |  |  |  | 20.6422 | 10.7936
2020-05-20 | 146.25 |  |  |  | 20.8167 | 10.788
2020-05-21 | 146.23 |  |  |  | 20.9887 | 10.7814
2020-05-22 | 146.21 |  |  |  | 21.1583 | 10.7737
2020-05-23 | 146.21 |  |  |  | 21.3256 | 10.7646
2020-05-24 | 146.2 |  |  |  | 21.4904 | 10.754
2020-05-25 | 146.19 |  |  |  | 21.6529 | 10.7415
2020-05-26 | 146.16 |  |  |  | 21.8131 | 10.7271
2020-05-27 | 146.14 |  |  |  | 21.9708 | 10.7105
2020-05-28 | 146.12 |  |  |  | 22.1263 | 10.6916
2020-05-29 | 146.1 |  |  |  | 22.2794 | 10.67
2020-05-30 | 146.08 |  |  |  | 22.4303 | 10.6456
2020-05-31 | 146.1 |  |  |  | 22.5788 | 10.6181
2020-06-01 | 146.11 | 0.098411 | 0.15588 | 0.79857 | 22.725 | 10.5875
2020-06-02 | 146.1 |  |  |  | 22.869 | 10.5535
2020-06-03 | 146.1 |  |  |  | 23.0107 | 10.5163
2020-06-04 | 146.11 |  |  |  | 23.1502 | 10.4762
2020-06-05 | 146.1 |  |  |  | 23.2876 | 10.4333
2020-06-06 | 146.09 |  |  |  | 23.4228 | 10.388
2020-06-07 | 146.09 |  |  |  | 23.556 | 10.3404
2020-06-08 | 146.09 |  |  |  | 23.6871 | 10.2908
2020-06-09 | 146.09 |  |  |  | 23.8163 | 10.2394
2020-06-10 | 146.09 |  |  |  | 23.9435 | 10.1865
2020-06-11 | 146.08 |  |  |  | 24.0688 | 10.1323
2020-06-12 | 146.08 |  |  |  | 24.1922 | 10.077
2020-06-13 | 146.07 |  |  |  | 24.3138 | 10.021
2020-06-14 | 146.07 |  |  |  | 24.4336 | 9.9643
2020-06-15 | 146.08 |  |  |  | 24.5517 | 9.9073
2020-06-16 | 146.09 |  |  |  | 24.668 | 9.8502
2020-06-17 | 146.09 |  |  |  | 24.7827 | 9.7932
2020-06-18 | 146.08 |  |  |  | 24.8958 | 9.7365
2020-06-19 | 146.08 |  |  |  | 25.0073 | 9.6805
2020-06-20 | 146.08 |  |  |  | 25.1172 | 9.6253
2020-06-21 | 146.09 |  |  |  | 25.2257 | 9.5712
2020-06-22 | 146.1 |  |  |  | 25.3326 | 9.5184
2020-06-23 | 146.1 |  |  |  | 25.4382 | 9.4672
2020-06-24 | 146.09 |  |  |  | 25.5424 | 9.4177
2020-06-25 | 146.08 |  |  |  | 25.6452 | 9.3703
2020-06-26 | 146.08 |  |  |  | 25.7468 | 9.3251
2020-06-27 | 146.08 |  |  |  | 25.8471 | 9.2824
2020-06-28 | 146.09 |  |  |  | 25.9462 | 9.2425
2020-06-29 | 146.1 |  |  |  | 26.0441 | 9.2055
2020-06-30 | 146.1 |  |  |  | 26.1408 | 9.1718
2020-07-01 | 146.11 |  |  |  | 26.2365 | 9.1415
2020-07-02 | 146.16 |  |  |  | 26.3312 | 9.1149
2020-07-03 | 146.18 |  |  |  | 26.4248 | 9.0922
2020-07-04 | 146.19 |  |  |  | 26.5174 | 9.0736
2020-07-05 | 146.2 |  |  |  | 26.6092 | 9.0595
2020-07-06 | 146.21 | 0.25529 | 0.096875 | 0.68117 | 26.7 | 9.05
2020-07-07 | 146.23 |  |  |  | 26.7899 | 9.0453
2020-07-08 | 146.24 |  |  |  | 26.8788 | 9.0451
2020-07-09 | 146.24 |  |  |  | 26.9663 | 9.0491
2020-07-10 | 146.25 |  |  |  | 27.0522 | 9.057
2020-07-11 | 146.26 |  |  |  | 27.1362 | 9.0685
2020-07-12 | 146.28 |  |  |  | 27.2181 | 9.0831
2020-07-13 | 146.3 |  |  |  | 27.2977 | 9.1007
2020-07-14 | 146.32 |  |  |  | 27.3746 | 9.1208
2020-07-15 | 146.33 |  |  |  | 27.4487 | 9.1431
2020-07-16 | 146.34 |  |  |  | 27.5197 | 9.1673
2020-07-17 | 146.35 |  |  |  | 27.5873 | 9.1931
2020-07-18 | 146.35 |  |  |  | 27.6512 | 9.2201
2020-07-19 | 146.37 |  |  |  | 27.7113 | 9.2481
2020-07-20 | 146.39 |  |  |  | 27.7672 | 9.2766
2020-07-21 | 146.42 |  |  |  | 27.8188 | 9.3053
2020-07-22 | 146.44 |  |  |  | 27.8657 | 9.3339
2020-07-23 | 146.45 |  |  |  | 27.9077 | 9.3621
2020-07-24 | 146.46 |  |  |  | 27.9446 | 9.3896
2020-07-25 | 146.47 |  |  |  | 27.9761 | 9.416
2020-07-26 | 146.48 |  |  |  | 28.002 | 9.4409
2020-07-27 | 146.49 |  |  |  | 28.0219 | 9.4642
2020-07-28 | 146.5 |  |  |  | 28.0357 | 9.4853
2020-07-29 | 146.52 |  |  |  | 28.0431 | 9.504
2020-07-30 | 146.54 |  |  |  | 28.0438 | 9.52
2020-07-31 | 146.55 |  |  |  | 28.0376 | 9.5329
2020-08-01 | 146.58 |  |  |  | 28.0242 | 9.5425
2020-08-02 | 146.59 |  |  |  | 28.0034 | 9.5483
2020-08-03 | 146.6 | 0.60809 | 0.13157 | 0.33463 | 27.975 | 9.55
2020-08-04 | 146.62 |  |  |  | 27.9387 | 9.5474
2020-08-05 | 146.63 |  |  |  | 27.8947 | 9.5407
2020-08-06 | 146.64 |  |  |  | 27.8434 | 9.5301
2020-08-07 | 146.65 |  |  |  | 27.7848 | 9.5157
2020-08-08 | 146.65 |  |  |  | 27.7193 | 9.498
2020-08-09 | 146.66 |  |  |  | 27.6471 | 9.477
2020-08-10 | 146.68 |  |  |  | 27.5686 | 9.453
2020-08-11 | 146.69 |  |  |  | 27.4838 | 9.4263
2020-08-12 | 146.71 |  |  |  | 27.3931 | 9.3971
2020-08-13 | 146.8 |  |  |  | 27.2968 | 9.3657
2020-08-14 | 146.84 |  |  |  | 27.195 | 9.3322
2020-08-15 | 146.86 |  |  |  | 27.088 | 9.2969
2020-08-16 | 146.87 |  |  |  | 26.9761 | 9.2601
2020-08-17 | 146.88 |  |  |  | 26.8595 | 9.2219
2020-08-18 | 146.9 |  |  |  | 26.7386 | 9.1827
2020-08-19 | 146.95 |  |  |  | 26.6134 | 9.1426
2020-08-20 | 146.97 |  |  |  | 26.4843 | 9.1019
2020-08-21 | 146.99 |  |  |  | 26.3515 | 9.0608
2020-08-22 | 147.01 |  |  |  | 26.2153 | 9.0196
2020-08-23 | 147.03 |  |  |  | 26.076 | 8.9785
2020-08-24 | 147.09 |  |  |  | 25.9337 | 8.9378
2020-08-25 | 147.11 |  |  |  | 25.7887 | 8.8976
2020-08-26 | 147.15 |  |  |  | 25.6413 | 8.8582
2020-08-27 | 147.18 |  |  |  | 25.4917 | 8.8198
2020-08-28 | 147.21 |  |  |  | 25.3402 | 8.7828
2020-08-29 | 147.23 |  |  |  | 25.187 | 8.7472
2020-08-30 | 147.24 |  |  |  | 25.0324 | 8.7135
2020-08-31 | 147.26 |  |  |  | 24.8766 | 8.6817
2020-09-01 | 147.27 |  |  |  | 24.7199 | 8.6521
2020-09-02 | 147.29 | 0.26145 | 0.143 | 0.32412 | 24.5625 | 8.625
2020-09-03 | 147.31 |  |  |  | 24.4046 | 8.6005
2020-09-04 | 147.32 |  |  |  | 24.2463 | 8.5787
2020-09-05 | 147.34 |  |  |  | 24.0876 | 8.5594
2020-09-06 | 147.37 |  |  |  | 23.9284 | 8.5426
2020-09-07 | 147.39 |  |  |  | 23.7687 | 8.5282
2020-09-08 | 147.41 |  |  |  | 23.6086 | 8.5161
2020-09-09 | 147.43 |  |  |  | 23.448 | 8.5063
2020-09-10 | 147.45 |  |  |  | 23.287 | 8.4986
2020-09-11 | 147.47 |  |  |  | 23.1254 | 8.493
2020-09-12 | 147.49 |  |  |  | 22.9634 | 8.4894
2020-09-13 | 147.52 |  |  |  | 22.8008 | 8.4878
2020-09-14 | 147.55 |  |  |  | 22.6378 | 8.488
2020-09-15 | 147.6 |  |  |  | 22.4742 | 8.49
2020-09-16 | 147.62 |  |  |  | 22.3101 | 8.4937
2020-09-17 | 147.65 |  |  |  | 22.1455 | 8.499
2020-09-18 | 147.67 |  |  |  | 21.9803 | 8.5059
2020-09-19 | 147.7 |  |  |  | 21.8146 | 8.5143
2020-09-20 | 147.73 |  |  |  | 21.6483 | 8.5241
2020-09-21 | 147.75 |  |  |  | 21.4815 | 8.5352
2020-09-22 | 147.78 |  |  |  | 21.3141 | 8.5475
2020-09-23 | 147.79 |  |  |  | 21.1462 | 8.5611
2020-09-24 | 147.81 |  |  |  | 20.9777 | 8.5757
2020-09-25 | 147.83 |  |  |  | 20.8085 | 8.5913
2020-09-26 | 147.85 |  |  |  | 20.6388 | 8.6079
2020-09-27 | 147.86 |  |  |  | 20.4685 | 8.6254
2020-09-28 | 147.88 |  |  |  | 20.2976 | 8.6437
2020-09-29 | 147.9 |  |  |  | 20.126 | 8.6626
2020-09-30 | 147.9 |  |  |  | 19.9538 | 8.6823
2020-10-01 | 147.92 |  |  |  | 19.781 | 8.7024
2020-10-02 | 147.92 |  |  |  | 19.6076 | 8.7231
2020-10-03 | 147.93 |  |  |  | 19.4335 | 8.7442
2020-10-04 | 147.93 |  |  |  | 19.2588 | 8.7656
2020-10-05 | 147.94 |  |  |  | 19.0834 | 8.7873
2020-10-06 | 147.95 |  |  |  | 18.9073 | 8.8091
2020-10-07 | 147.96 |  |  |  | 18.7305 | 8.8311
2020-10-08 | 147.97 |  |  |  | 18.5531 | 8.8531
2020-10-09 | 147.98 | 0.34055 | 0.10757 | 0.66312 | 18.375 | 8.875
2020-10-10 | 147.99 |  |  |  | 18.1962 | 8.8968
2020-10-11 | 148.01 |  |  |  | 18.0166 | 8.9185
2020-10-12 | 148.01 |  |  |  | 17.8363 | 8.9399
2020-10-13 | 148.01 |  |  |  | 17.6551 | 8.9611
2020-10-14 | 148.02 |  |  |  | 17.4731 | 8.9821
2020-10-15 | 148.03 |  |  |  | 17.2903 | 9.0026
2020-10-16 | 148.03 |  |  |  | 17.1064 | 9.0228
2020-10-17 | 148.04 |  |  |  | 16.9216 | 9.0426
2020-10-18 | 148.05 |  |  |  | 16.7358 | 9.062
2020-10-19 | 148.06 |  |  |  | 16.549 | 9.0808
2020-10-20 | 148.07 |  |  |  | 16.361 | 9.0991
2020-10-21 | 148.08 |  |  |  | 16.1719 | 9.1168
2020-10-22 | 148.08 |  |  |  | 15.9817 | 9.1339
2020-10-23 | 148.08 |  |  |  | 15.7902 | 9.1504
2020-10-24 | 148.08 |  |  |  | 15.5975 | 9.1661
2020-10-25 | 148.09 |  |  |  | 15.4035 | 9.1811
2020-10-26 | 148.11 |  |  |  | 15.2082 | 9.1952
2020-10-27 | 148.11 |  |  |  | 15.0115 | 9.2086
2020-10-28 | 148.12 |  |  |  | 14.8134 | 9.2211
2020-10-29 | 148.12 |  |  |  | 14.6139 | 9.2326
2020-10-30 | 148.13 |  |  |  | 14.4129 | 9.2432
2020-10-31 | 148.13 |  |  |  | 14.2104 | 9.2529
2020-11-01 | 148.14 |  |  |  | 14.0063 | 9.2614
2020-11-02 | 148.14 |  |  |  | 13.8006 | 9.2689
2020-11-03 | 148.15 |  |  |  | 13.5932 | 9.2753
2020-11-04 | 148.15 |  |  |  | 13.3842 | 9.2805
2020-11-05 | 148.16 |  |  |  | 13.1734 | 9.2845
2020-11-06 | 148.16 |  |  |  | 12.9609 | 9.2872
2020-11-07 | 148.17 |  |  |  | 12.7466 | 9.2886
2020-11-08 | 148.18 |  |  |  | 12.5305 | 9.2888
2020-11-09 | 148.19 | 0.53004 | 0.15488 | 0.66938 | 12.3125 | 9.2875
2020-11-10 | 148.2 |  |  |  | 12.0926 | 9.2849
2020-11-11 | 148.2 |  |  |  | 11.8709 | 9.2811
2020-11-12 | 148.21 |  |  |  | 11.6475 | 9.2765
2020-11-13 | 148.22 |  |  |  | 11.4225 | 9.2713
2020-11-14 | 148.22 |  |  |  | 11.1961 | 9.2659
2020-11-15 | 148.23 |  |  |  | 10.9683 | 9.2604
2020-11-16 | 148.24 |  |  |  | 10.7393 | 9.2552
2020-11-17 | 148.24 |  |  |  | 10.5092 | 9.2505
2020-11-18 | 148.25 |  |  |  | 10.278 | 9.2467
2020-11-19 | 148.28 |  |  |  | 10.046 | 9.2439
2020-11-20 | 148.29 |  |  |  | 9.8132 | 9.2426
2020-11-21 | 148.3 |  |  |  | 9.5797 | 9.2429
2020-11-22 | 148.31 |  |  |  | 9.3457 | 9.2452
2020-11-23 | 148.31 |  |  |  | 9.1112 | 9.2497
2020-11-24 | 148.32 |  |  |  | 8.8764 | 9.2568
2020-11-25 | 148.33 |  |  |  | 8.6414 | 9.2666
2020-11-26 | 148.32 |  |  |  | 8.4063 | 9.2795
2020-11-27 | 148.33 |  |  |  | 8.1712 | 9.2958
2020-11-28 | 148.33 |  |  |  | 7.9363 | 9.3157
2020-11-29 | 148.34 |  |  |  | 7.7016 | 9.3395
2020-11-30 | 148.34 |  |  |  | 7.4672 | 9.3675
2020-12-01 | 148.34 | 0.40067 | 0.17167 | 0.68433 | 7.2333 | 9.4
2020-12-02 | 148.35 |  |  |  | 7 | 9.4373
2020-12-03 | 148.35 |  |  |  | 6.7674 | 9.4796
2020-12-04 | 148.36 |  |  |  | 6.5357 | 9.5272
2020-12-05 | 148.37 |  |  |  | 6.3048 | 9.5804
2020-12-06 | 148.37 |  |  |  | 6.075 | 9.6395
2020-12-07 | 148.38 |  |  |  | 5.8463 | 9.7048
2020-12-08 | 148.38 |  |  |  | 5.6189 | 9.7765
2020-12-09 | 148.38 |  |  |  | 5.3929 | 9.8549
2020-12-10 | 148.39 |  |  |  | 5.1684 | 9.9403
2020-12-11 | 148.39 |  |  |  | 4.9455 | 10.0331
2020-12-12 | 148.39 |  |  |  | 4.7243 | 10.1334
2020-12-13 | 148.38 |  |  |  | 4.5049 | 10.2415
2020-12-14 | 148.37 |  |  |  | 4.2875 | 10.3578
2020-12-15 | 148.37 |  |  |  | 4.0722 | 10.4825
2020-12-16 | 148.36 |  |  |  | 3.859 | 10.6158
2020-12-17 | 148.36 |  |  |  | 3.6481 | 10.7582
2020-12-18 | 148.36 |  |  |  | 3.4396 | 10.9097
2020-12-19 | 148.35 |  |  |  | 3.2337 | 11.0709
2020-12-20 | 148.35 |  |  |  | 3.0304 | 11.2418
2020-12-21 | 148.34 |  |  |  | 2.8298 | 11.4228
2020-12-22 | 148.34 |  |  |  | 2.6321 | 11.6142
2020-12-23 | 148.34 |  |  |  | 2.4373 | 11.8163
2020-12-24 | 148.33 |  |  |  | 2.2457 | 12.0293
2020-12-25 | 148.32 |  |  |  | 2.0572 | 12.2535
2020-12-26 | 148.32 |  |  |  | 1.8721 | 12.4892
2020-12-27 | 148.31 |  |  |  | 1.6903 | 12.7367
2020-12-28 | 148.31 |  |  |  | 1.5122 | 12.9962
2020-12-29 | 148.3 |  |  |  | 1.3376 | 13.2681
2020-12-30 | 148.29 |  |  |  | 1.1669 | 13.5526
2020-12-31 | 148.28 | 0.161 | 0.107 | 0.887 | 1 | 13.85